## français
Les spécifiations techniques de ce certificat peuvent être utilisées pour indiquer, via le logiciel PEB, le type de générateur de chaleur utilisé pour le chauffage et/ou l'eau chaude sanitaire. Si nécessaire, les résultats exacts du test peuvent être demandés (test effectué selon la norme EN 14825).
Ce certificat est valable à partir du 1/01/2024.
SYSTÈME SOLAIRE THERMIQUE
Connecté à une piscine :
Capteurs
| Nom : | Sélectionnez vos panneaux solaires ici
Type de capteur :
Rendement connu :
Rendement :
a1 connu :
a1 :
a2 connu :
a2 :
IAM connu :
IAM :
Surface des capteurs :
Inclinaison :
Orientation :
Ombrage
Calcul d'ombrage :
Circulateurs
Type de pompe :
Nom :
Introduction directe de la puissance installée :
Puissance installée :
Certificat PEB et Eco-design

## DATA FR (hidden)
EPB data 2018 Buderus en Bosch warmtepompgamma
1 | 2 | 3 | 4 | 5 | 6 | 7 | 8 | 9 | 10 | 11 | 12 | 13 | 14 | 15 | 16 | 17 | 18 | 19 | 20 | 21 | 15 | 16 | 17 | 18 | 19 | 20 | 21 | 22 | 23 | 24 | 25 | 26 | 27 | 1 | 2 | 3 | 4 | 5 | 6 | 7 | 8 | 9 | 10 | 11 | 12 | 13 | 14 | 15 | 16 | 17 | 18 | 19 | 20 | 21 | 22 | 23
|  | Verwarming | [30 empty] | Sanitair Warm Water | [14 empty] | Hulpenergie |  | Hulpenergie circulatiepompen
Product ID | Connecté à une piscine | Marque | Nom | Type de capteur | Rendement connu | Rendement | a1 connu | a1 | a2 connu | a2 | IAM connu | IAM | Surface des capteurs (m²) | Inclinaison | Oriëntation | Ombrage | Type de pompe | Introduction directe de la puissance installéé | Nom | Puissance installée
Sélectionnez vos panneaux solaires ici
FKC-2 S | À remplir par le certificateur | Bosch | FKC-2 S | Capteur plan vitré | Oui | 76.6 | Oui | 3.22 | Oui | 0.015 | Oui | 0.92 | 2.25 | À remplir par le certificateur | À remplir par le certificateur | À remplir par le certificateur | Pompe immergée | Oui | Pompe 1 | 45
FKC-2 W | À remplir par le certificateur | Bosch | FKC-2 W | Capteur plan vitré | Oui | 77 | Oui | 3.87 | Oui | 0.012 | Oui | 0.92 | 2.25 | À remplir par le certificateur | À remplir par le certificateur | À remplir par le certificateur | Pompe immergée | Oui | Pompe 1 | 45
FT 226-2 V | À remplir par le certificateur | Bosch | FT 226-2 V | Capteur plan vitré | Oui | 79.4 | Oui | 3.86 | Oui | 0.013 | Oui | 0.94 | 2.43 | À remplir par le certificateur | À remplir par le certificateur | À remplir par le certificateur | Pompe immergée | Oui | Pompe 1 | 45
FT 226-2 H | À remplir par le certificateur | Bosch | FT 226-2 H | Capteur plan vitré | Oui | 80.2 | Oui | 3.83 | Oui | 0.015 | Oui | 0.94 | 2.43 | À remplir par le certificateur | À remplir par le certificateur | À remplir par le certificateur | Pompe immergée | Oui | Pompe 1 | 45
VK 120-2 CPC | À remplir par le certificateur | Bosch | VK 120-2 CPC | Tubes sous vide (CPC | Oui | 66.3 | Oui | 0.78 | Oui | 0.012 | Oui | 1 | 0.98 | À remplir par le certificateur | À remplir par le certificateur | À remplir par le certificateur | Pompe immergée | Oui | Pompe 1 | 45
VK 120-2 | À remplir par le certificateur | Bosch | VK 120-2 | Tubes sous vide (CPC | Oui | 78.7 | Oui | 2.99 | Oui | 0.015 | Oui | 1.27 | 0.46 | À remplir par le certificateur | À remplir par le certificateur | À remplir par le certificateur | Pompe immergée | Oui | Pompe 1 | 45