## Blad1
De technische specificaties in dit Stavingscertificaat kunnen gebruikt worden voor de ingave van opwekkingstoestellen voor verwarming en sanitair warm water in de EPB-software. Indien nodig, Kunnen de officiële testresultaten, die dit certificaat staven, bekomen worden. (Test uitgevoerd volgens de EN 14825 norm)
Dit stavingscertificaat is geldig vanaf: 1/01/2018
Toestelgegevens:
Merk:
| Product ID: | Selecteer hier uw warmtepomp
Soort Toestel:
Type warmtepomp:
Meerdere opwekkingstoestellen:
Verwarming:
Toepassing van de richtlijn Ecodesign verwarming
Warmtebron van de verdamper:
Nominaal vermogen > 400 kW:
! Het toestel valt onder de Ecodesign-richtlijn, meer bepaald de Europese Verordening (EU) n°813/2013
Vermogen ( nominaal of thermisch ):
Waarde bij ontstentenis voor het rendement:
Vemogen in uit-stand:
TO-vermogen:
Stand-by vermogen:
CCH-vermogen:
De warmtepomp wordt als actieve koelmachine gebruikt:
Temperatuur waarbij de SCOP-on of SGUE-n bepaald werd:
Warmtebron waarvoor SCOP-on of SGUEh werd bepaald:
SCOP-on 35°C:
Correctiefactor op de vertrektemperatuur naar het warmteafgiftesysteem
De Ontwerpvertrektemperatuur is gekend:
Ontwerpvertrektemperatuur:
Correctiefactor op de temperatuurstoename over de condensor
Temperatuurstoename van het water gekend:
Temperatuursverschil tussen vertrek en retour:
Temperatuurstoename over de condensor
Elektrisch vermogen van de brijnpomp gekend:
Elek. Vermogen van de pomp voor warmtetoevoer naar de verdamper:
Sanitair warm water (deel 1):
Meerdere opwekkingstoestellen:
Soort toestel:
Type warmtepomp:
Toepassing van de richtlijn Ecodesign SWW
Toestel voor 26/9/2015 op de markt gebracht:
Vermogen( nominaal of thermisch ):
Configuratie van het opslagvat of de warmtewisselaar:
Sanitair warmwater (deel 2):
! Het toestel valt onder de Ecodesign, meer bepaald de Europese Verordening (EU) n°812/2013 en n°814/2013
Met warmteopslag:
Opslagcapaciteit:
Capaciteitsprofiel gekend:
Capaciteitsprofiel:
Energie-efficiëntie gekend:
Energie-efficiëntie ŋWH:
Warmtepomp uitgerust met een elektrische weerstand:
De energie-efficiëntie is bepaald met inbegrip van de elektrische weerstand:
Hulpenergie
Gaskleppen en/of ventilatoren:
Hulpenergie circulatiepompen
Directe invoer van het geïnstalleerd vermogen:
Geïnstalleerd vermogen:
EEI gekend:
EEI
Stavingscertificaat EPB en Eco-design

## Blad2 (hidden)
EPB data 2018 Buderus en Bosch warmtepompgamma
1 | 2 | 3 | 4 | 5 | 6 | 7 | 8 | 9 | 10 | 11 | 12 | 13 | 14 | 15 | 16 | 17 | 18 | 19 | 20 | 21 | 22 | 23 | 24 | 25 | 1 | 2 | 3 | 4 | 5 | 6 | 7 | 8 | 9 | 10 | 11 | 12 | 13 | 14 | 15 | 16 | 17 | 18 | 19 | 20 | 21 | 22 | 23
| Verwarming | [24 empty] | Sanitair Warm Water | [14 empty] | Hulpenergie |  | Hulpenergie circulatiepompen
Product ID | Merk | Soort Toestel | Type warmtepomp | Meerdere opwekkingstoestellen | Warmtebron van de verdamper | Nominaal vermogen < 400 kW | Vermogen ( nominaal of thermisch ) | Waarde bij ontstentenis van het rendement | Ns % | Poff ( kW) | Pto ( kW) | Psb ( kW) | Pck ( kW) | De warmtepomp wordt als actieve koelmachine gebruikt | Temperatuur waarbij de SCOP-on of SGUE-n bepaald werd | SCOP-on 35° C | De ontwerpvertrektemperatuur is gekend | Ontwerpvertrektemperatuur | Warmtebron waarvoor SCOP-on of SGUEh werd bepaald | Temperatuurstoename van het water gekend | Temperatuursverschil tussen vertrek en retour | Temperatuurstoename over de condensor | Elektrisch vermogen van de breinpomp gekend | Elek. Vermogen van de pomp voor warmtetoevoer naar de verdamper |  | Meerdere opwekkingstoestellen | Soort toestel | Type warmtepomp | Toestel voor 26/9/2015 op de markt gebracht | Vermogen ( nominaal of thermisch ) | Configuratie van het opslagvat of de warmtewisselaar | Met warmteopslag | Opslagcapaciteit | Capaciteitsprofiel gekend | Capaciteitsprofiel | Energie-efficiëntie gekend | Energie-efficiëntie ŋWH | Warmtepomp uitgerust met elektrische weerstand | De energie-efficiëntie is bepaald met inbegrip van de elektrische weerstand |  | Gaskleppen en/of ventilatoren |  | Directe invoer van het geïnstalleerd vermogen | Geïnstalleerd vermogen | Type pomp(regeling ) | EEI gekend | EEI
Selecteer hier uw warmtepomp
Compress 3000 AWES 2 | Bosch | Warmtepomp | Elektrische warmtepomp | Neen | Enkel buitenlucht | Neen | 3 | Neen | 153 | 0.011 | 0.051 | 0.011 | 0.1 | Neen | 35 °C (lagetemperatuurswarmtepomp) | 3.9542 | Ja | 35 °C (Stavingsstuk berekening toe te voegen) | Niet van toepassing | Ja | 7° C | 5° C | Niet van toepassing | Niet van toepassing | Compress 3000 AWES 2 | Neen | Warmtepomp | Elektrische warmtepomp | Neen | 3 | Verwarmingstoestel met apart opslagvat of met externe warmtewisselaar | Niet van toepassing | Volume extern opslagvat invullen | Niet van toepassing | Niet van toepassing | Niet van toepassing | Niet van toepassing | Ja | Ja |  | Neen |  | Ja | 0,07 kW | Natlopende circulatiepomp met pompregeling | Ja | 0.23
Compress 3000 AWES 4 | Bosch | Warmtepomp | Elektrische warmtepomp | Neen | Enkel buitenlucht | Neen | 4 | Neen | 144 | 0.011 | 0.051 | 0.011 | 0.1 | Neen | 35 °C (lagetemperatuurswarmtepomp) | 3.7067 | Ja | 35 °C (Stavingsstuk berekening toe te voegen) | Niet van toepassing | Ja | 7° C | 5° C | Niet van toepassing | Niet van toepassing | Compress 3000 AWES 4 | Neen | Warmtepomp | Elektrische warmtepomp | Neen | 4 | Verwarmingstoestel met apart opslagvat of met externe warmtewisselaar | Niet van toepassing | Volume extern opslagvat invullen | Niet van toepassing | Niet van toepassing | Niet van toepassing | Niet van toepassing | Ja | Ja |  | Neen |  | Ja | 0,07 kW | Natlopende circulatiepomp met pompregeling | Ja | 0.23
Compress 3000 AWES 6 | Bosch | Warmtepomp | Elektrische warmtepomp | Neen | Enkel buitenlucht | Neen | 5 | Neen | 148 | 0.011 | 0.051 | 0.011 | 0.1 | Neen | 35 °C (lagetemperatuurswarmtepomp) | 3.7997 | Ja | 35 °C (Stavingsstuk berekening toe te voegen) | Niet van toepassing | Ja | 7° C | 5° C | Niet van toepassing | Niet van toepassing | Compress 3000 AWES 6 | Neen | Warmtepomp | Elektrische warmtepomp | Neen | 5 | Verwarmingstoestel met apart opslagvat of met externe warmtewisselaar | Niet van toepassing | Volume extern opslagvat invullen | Niet van toepassing | Niet van toepassing | Niet van toepassing | Niet van toepassing | Ja | Ja |  | Neen |  | Ja | 0,07 kW | Natlopende circulatiepomp met pompregeling | Ja | 0.23
Compress 3000 AWES 8 | Bosch | Warmtepomp | Elektrische warmtepomp | Neen | Enkel buitenlucht | Neen | 6 | Neen | 150 | 0.011 | 0.051 | 0.011 | 0.1 | Neen | 35 °C (lagetemperatuurswarmtepomp) | 3.8443 | Ja | 35 °C (Stavingsstuk berekening toe te voegen) | Niet van toepassing | Ja | 7° C | 5° C | Niet van toepassing | Niet van toepassing | Compress 3000 AWES 8 | Neen | Warmtepomp | Elektrische warmtepomp | Neen | 6 | Verwarmingstoestel met apart opslagvat of met externe warmtewisselaar | Niet van toepassing | Volume extern opslagvat invullen | Niet van toepassing | Niet van toepassing | Niet van toepassing | Niet van toepassing | Ja | Ja |  | Neen |  | Ja | 0,07 kW | Natlopende circulatiepomp met pompregeling | Ja | 0.23
Compress 3000 AWES 11s | Bosch | Warmtepomp | Elektrische warmtepomp | Neen | Enkel buitenlucht | Neen | 9 | Neen | 152 | 0.011 | 0.051 | 0.011 | 0.1 | Neen | 35 °C (lagetemperatuurswarmtepomp) | 3.8842 | Ja | 35 °C (Stavingsstuk berekening toe te voegen) | Niet van toepassing | Ja | 7° C | 5° C | Niet van toepassing | Niet van toepassing | Compress 3000 AWES 11s | Neen | Warmtepomp | Elektrische warmtepomp | Neen | 9 | Verwarmingstoestel met apart opslagvat of met externe warmtewisselaar | Niet van toepassing | Volume extern opslagvat invullen | Niet van toepassing | Niet van toepassing | Niet van toepassing | Niet van toepassing | Ja | Ja |  | Neen |  | Ja | 0,14 kW | Natlopende circulatiepomp met pompregeling | Ja | 0.23
Compress 3000 AWES 11t | Bosch | Warmtepomp | Elektrische warmtepomp | Neen | Enkel buitenlucht | Neen | 9 | Neen | 152 | 0.011 | 0.051 | 0.011 | 0.1 | Neen | 35 °C (lagetemperatuurswarmtepomp) | 3.8842 | Ja | 35 °C (Stavingsstuk berekening toe te voegen) | Niet van toepassing | Ja | 7° C | 5° C | Niet van toepassing | Niet van toepassing | Compress 3000 AWES 11t | Neen | Warmtepomp | Elektrische warmtepomp | Neen | 9 | Verwarmingstoestel met apart opslagvat of met externe warmtewisselaar | Niet van toepassing | Volume extern opslagvat invullen | Niet van toepassing | Niet van toepassing | Niet van toepassing | Niet van toepassing | Ja | Ja |  | Neen |  | Ja | 0,14 kW | Natlopende circulatiepomp met pompregeling | Ja | 0.23
Compress 3000 AWES 13s | Bosch | Warmtepomp | Elektrische warmtepomp | Neen | Enkel buitenlucht | Neen | 10 | Neen | 153 | 0.011 | 0.051 | 0.011 | 0.1 | Neen | 35 °C (lagetemperatuurswarmtepomp) | 3.9073 | Ja | 35 °C (Stavingsstuk berekening toe te voegen) | Niet van toepassing | Ja | 7° C | 5° C | Niet van toepassing | Niet van toepassing | Compress 3000 AWES 13s | Neen | Warmtepomp | Elektrische warmtepomp | Neen | 10 | Verwarmingstoestel met apart opslagvat of met externe warmtewisselaar | Niet van toepassing | Volume extern opslagvat invullen | Niet van toepassing | Niet van toepassing | Niet van toepassing | Niet van toepassing | Ja | Ja |  | Neen |  | Ja | 0,14 kW | Natlopende circulatiepomp met pompregeling | Ja | 0.23
Compress 3000 AWES 13t | Bosch | Warmtepomp | Elektrische warmtepomp | Neen | Enkel buitenlucht | Neen | 10 | Neen | 153 | 0.011 | 0.051 | 0.011 | 0.1 | Neen | 35 °C (lagetemperatuurswarmtepomp) | 3.9073 | Ja | 35 °C (Stavingsstuk berekening toe te voegen) | Niet van toepassing | Ja | 7° C | 5° C | Niet van toepassing | Niet van toepassing | Compress 3000 AWES 13t | Neen | Warmtepomp | Elektrische warmtepomp | Neen | 10 | Verwarmingstoestel met apart opslagvat of met externe warmtewisselaar | Niet van toepassing | Volume extern opslagvat invullen | Niet van toepassing | Niet van toepassing | Niet van toepassing | Niet van toepassing | Ja | Ja |  | Neen |  | Ja | 0,14 kW | Natlopende circulatiepomp met pompregeling | Ja | 0.23
Compress 3000 AWES 15s | Bosch | Warmtepomp | Elektrische warmtepomp | Neen | Enkel buitenlucht | Neen | 11 | Neen | 153 | 0.011 | 0.051 | 0.011 | 0.1 | Neen | 35 °C (lagetemperatuurswarmtepomp) | 3.9055 | Ja | 35 °C (Stavingsstuk berekening toe te voegen) | Niet van toepassing | Ja | 7° C | 5° C | Niet van toepassing | Niet van toepassing | Compress 3000 AWES 15s | Neen | Warmtepomp | Elektrische warmtepomp | Neen | 11 | Verwarmingstoestel met apart opslagvat of met externe warmtewisselaar | Niet van toepassing | Volume extern opslagvat invullen | Niet van toepassing | Niet van toepassing | Niet van toepassing | Niet van toepassing | Ja | Ja |  | Neen |  | Ja | 0,14 kW | Natlopende circulatiepomp met pompregeling | Ja | 0.23
Compress 3000 AWES 15t | Bosch | Warmtepomp | Elektrische warmtepomp | Neen | Enkel buitenlucht | Neen | 11 | Neen | 153 | 0.011 | 0.051 | 0.011 | 0.1 | Neen | 35 °C (lagetemperatuurswarmtepomp) | 3.9055 | Ja | 35 °C (Stavingsstuk berekening toe te voegen) | Niet van toepassing | Ja | 7° C | 5° C | Niet van toepassing | Niet van toepassing | Compress 3000 AWES 15t | Neen | Warmtepomp | Elektrische warmtepomp | Neen | 11 | Verwarmingstoestel met apart opslagvat of met externe warmtewisselaar | Niet van toepassing | Volume extern opslagvat invullen | Niet van toepassing | Niet van toepassing | Niet van toepassing | Niet van toepassing | Ja | Ja |  | Neen |  | Ja | 0,14 kW | Natlopende circulatiepomp met pompregeling | Ja | 0.23
Compress 3000 AWBS 2 | Bosch | Warmtepomp | Elektrische warmtepomp | Neen | Enkel buitenlucht | Neen | 3 | Neen | 153 | 0.011 | 0.051 | 0.011 | 0.1 | Neen | 35 °C (lagetemperatuurswarmtepomp) | 3.9542 | Ja | 35 °C (Stavingsstuk berekening toe te voegen) | Niet van toepassing | Ja | 7° C | 5° C | Niet van toepassing | Niet van toepassing | Compress 3000 AWBS 2 | Neen | Warmtepomp | Elektrische warmtepomp | Neen | 3 | Verwarmingstoestel met apart opslagvat of met externe warmtewisselaar | Niet van toepassing | Volume extern opslagvat invullen | Niet van toepassing | Niet van toepassing | Niet van toepassing | Niet van toepassing | Ja | Ja |  | Neen |  | Ja | 0,07 kW | Natlopende circulatiepomp met pompregeling | Ja | 0.23
Compress 3000 AWBS 4 | Bosch | Warmtepomp | Elektrische warmtepomp | Neen | Enkel buitenlucht | Neen | 4 | Neen | 144 | 0.011 | 0.051 | 0.011 | 0.1 | Neen | 35 °C (lagetemperatuurswarmtepomp) | 3.7067 | Ja | 35 °C (Stavingsstuk berekening toe te voegen) | Niet van toepassing | Ja | 7° C | 5° C | Niet van toepassing | Niet van toepassing | Compress 3000 AWBS 4 | Neen | Warmtepomp | Elektrische warmtepomp | Neen | 4 | Verwarmingstoestel met apart opslagvat of met externe warmtewisselaar | Niet van toepassing | Volume extern opslagvat invullen | Niet van toepassing | Niet van toepassing | Niet van toepassing | Niet van toepassing | Ja | Ja |  | Neen |  | Ja | 0,07 kW | Natlopende circulatiepomp met pompregeling | Ja | 0.23
Compress 3000 AWBS 6 | Bosch | Warmtepomp | Elektrische warmtepomp | Neen | Enkel buitenlucht | Neen | 5 | Neen | 148 | 0.011 | 0.051 | 0.011 | 0.1 | Neen | 35 °C (lagetemperatuurswarmtepomp) | 3.7997 | Ja | 35 °C (Stavingsstuk berekening toe te voegen) | Niet van toepassing | Ja | 7° C | 5° C | Niet van toepassing | Niet van toepassing | Compress 3000 AWBS 6 | Neen | Warmtepomp | Elektrische warmtepomp | Neen | 5 | Verwarmingstoestel met apart opslagvat of met externe warmtewisselaar | Niet van toepassing | Volume extern opslagvat invullen | Niet van toepassing | Niet van toepassing | Niet van toepassing | Niet van toepassing | Ja | Ja |  | Neen |  | Ja | 0,07 kW | Natlopende circulatiepomp met pompregeling | Ja | 0.23
Compress 3000 AWBS 8 | Bosch | Warmtepomp | Elektrische warmtepomp | Neen | Enkel buitenlucht | Neen | 6 | Neen | 150 | 0.011 | 0.051 | 0.011 | 0.1 | Neen | 35 °C (lagetemperatuurswarmtepomp) | 3.8443 | Ja | 35 °C (Stavingsstuk berekening toe te voegen) | Niet van toepassing | Ja | 7° C | 5° C | Niet van toepassing | Niet van toepassing | Compress 3000 AWBS 8 | Neen | Warmtepomp | Elektrische warmtepomp | Neen | 6 | Verwarmingstoestel met apart opslagvat of met externe warmtewisselaar | Niet van toepassing | Volume extern opslagvat invullen | Niet van toepassing | Niet van toepassing | Niet van toepassing | Niet van toepassing | Ja | Ja |  | Neen |  | Ja | 0,07 kW | Natlopende circulatiepomp met pompregeling | Ja | 0.23
Compress 3000 AWBS 11s | Bosch | Warmtepomp | Elektrische warmtepomp | Neen | Enkel buitenlucht | Neen | 9 | Neen | 152 | 0.011 | 0.051 | 0.011 | 0.1 | Neen | 35 °C (lagetemperatuurswarmtepomp) | 3.8842 | Ja | 35 °C (Stavingsstuk berekening toe te voegen) | Niet van toepassing | Ja | 7° C | 5° C | Niet van toepassing | Niet van toepassing | Compress 3000 AWBS 11s | Neen | Warmtepomp | Elektrische warmtepomp | Neen | 9 | Verwarmingstoestel met apart opslagvat of met externe warmtewisselaar | Niet van toepassing | Volume extern opslagvat invullen | Niet van toepassing | Niet van toepassing | Niet van toepassing | Niet van toepassing | Ja | Ja |  | Neen |  | Ja | 0,14 kW | Natlopende circulatiepomp met pompregeling | Ja | 0.23
Compress 3000 AWBS 11t | Bosch | Warmtepomp | Elektrische warmtepomp | Neen | Enkel buitenlucht | Neen | 9 | Neen | 152 | 0.011 | 0.051 | 0.011 | 0.1 | Neen | 35 °C (lagetemperatuurswarmtepomp) | 3.8842 | Ja | 35 °C (Stavingsstuk berekening toe te voegen) | Niet van toepassing | Ja | 7° C | 5° C | Niet van toepassing | Niet van toepassing | Compress 3000 AWBS 11t | Neen | Warmtepomp | Elektrische warmtepomp | Neen | 9 | Verwarmingstoestel met apart opslagvat of met externe warmtewisselaar | Niet van toepassing | Volume extern opslagvat invullen | Niet van toepassing | Niet van toepassing | Niet van toepassing | Niet van toepassing | Ja | Ja |  | Neen |  | Ja | 0,14 kW | Natlopende circulatiepomp met pompregeling | Ja | 0.23
Compress 3000 AWBS 13s | Bosch | Warmtepomp | Elektrische warmtepomp | Neen | Enkel buitenlucht | Neen | 10 | Neen | 153 | 0.011 | 0.051 | 0.011 | 0.1 | Neen | 35 °C (lagetemperatuurswarmtepomp) | 3.9073 | Ja | 35 °C (Stavingsstuk berekening toe te voegen) | Niet van toepassing | Ja | 7° C | 5° C | Niet van toepassing | Niet van toepassing | Compress 3000 AWBS 13s | Neen | Warmtepomp | Elektrische warmtepomp | Neen | 10 | Verwarmingstoestel met apart opslagvat of met externe warmtewisselaar | Niet van toepassing | Volume extern opslagvat invullen | Niet van toepassing | Niet van toepassing | Niet van toepassing | Niet van toepassing | Ja | Ja |  | Neen |  | Ja | 0,14 kW | Natlopende circulatiepomp met pompregeling | Ja | 0.23
Compress 3000 AWBS 13t | Bosch | Warmtepomp | Elektrische warmtepomp | Neen | Enkel buitenlucht | Neen | 10 | Neen | 153 | 0.011 | 0.051 | 0.011 | 0.1 | Neen | 35 °C (lagetemperatuurswarmtepomp) | 3.9073 | Ja | 35 °C (Stavingsstuk berekening toe te voegen) | Niet van toepassing | Ja | 7° C | 5° C | Niet van toepassing | Niet van toepassing | Compress 3000 AWBS 13t | Neen | Warmtepomp | Elektrische warmtepomp | Neen | 10 | Verwarmingstoestel met apart opslagvat of met externe warmtewisselaar | Niet van toepassing | Volume extern opslagvat invullen | Niet van toepassing | Niet van toepassing | Niet van toepassing | Niet van toepassing | Ja | Ja |  | Neen |  | Ja | 0,14 kW | Natlopende circulatiepomp met pompregeling | Ja | 0.23
Compress 3000 AWBS 15s | Bosch | Warmtepomp | Elektrische warmtepomp | Neen | Enkel buitenlucht | Neen | 11 | Neen | 153 | 0.011 | 0.051 | 0.011 | 0.1 | Neen | 35 °C (lagetemperatuurswarmtepomp) | 3.9055 | Ja | 35 °C (Stavingsstuk berekening toe te voegen) | Niet van toepassing | Ja | 7° C | 5° C | Niet van toepassing | Niet van toepassing | Compress 3000 AWBS 15s | Neen | Warmtepomp | Elektrische warmtepomp | Neen | 11 | Verwarmingstoestel met apart opslagvat of met externe warmtewisselaar | Niet van toepassing | Volume extern opslagvat invullen | Niet van toepassing | Niet van toepassing | Niet van toepassing | Niet van toepassing | Ja | Ja |  | Neen |  | Ja | 0,14 kW | Natlopende circulatiepomp met pompregeling | Ja | 0.23
Compress 3000 AWBS 15t | Bosch | Warmtepomp | Elektrische warmtepomp | Neen | Enkel buitenlucht | Neen | 11 | Neen | 153 | 0.011 | 0.051 | 0.011 | 0.1 | Neen | 35 °C (lagetemperatuurswarmtepomp) | 3.9055 | Ja | 35 °C (Stavingsstuk berekening toe te voegen) | Niet van toepassing | Ja | 7° C | 5° C | Niet van toepassing | Niet van toepassing | Compress 3000 AWBS 15t | Neen | Warmtepomp | Elektrische warmtepomp | Neen | 11 | Verwarmingstoestel met apart opslagvat of met externe warmtewisselaar | Niet van toepassing | Volume extern opslagvat invullen | Niet van toepassing | Niet van toepassing | Niet van toepassing | Niet van toepassing | Ja | Ja |  | Neen |  | Ja | 0,14 kW | Natlopende circulatiepomp met pompregeling | Ja | 0.23
Compress 3000 AWMS 2 | Bosch | Warmtepomp | Elektrische warmtepomp | Neen | Enkel buitenlucht | Neen | 3 | Neen | 153 | 0.011 | 0.051 | 0.011 | 0.1 | Neen | 35 °C (lagetemperatuurswarmtepomp) | 3.9542 | Ja | 35 °C (Stavingsstuk berekening toe te voegen) | Niet van toepassing | Ja | 7° C | 5° C | Niet van toepassing | Niet van toepassing | Compress 3000 AWMS 2 | Neen | Warmtepomp | Elektrische warmtepomp | Neen | 3 | Verwarmingstoestel met een geïntegreerd opslagvat | Ja | 190 L | Ja | L | Ja | 105 | Ja | Ja |  | Neen |  | Ja | 0,07 kW | Natlopende circulatiepomp met pompregeling | Ja | 0.23
Compress 3000 AWMS 4 | Bosch | Warmtepomp | Elektrische warmtepomp | Neen | Enkel buitenlucht | Neen | 4 | Neen | 144 | 0.011 | 0.051 | 0.011 | 0.1 | Neen | 35 °C (lagetemperatuurswarmtepomp) | 3.7067 | Ja | 35 °C (Stavingsstuk berekening toe te voegen) | Niet van toepassing | Ja | 7° C | 5° C | Niet van toepassing | Niet van toepassing | Compress 3000 AWMS 4 | Neen | Warmtepomp | Elektrische warmtepomp | Neen | 4 | Verwarmingstoestel met een geïntegreerd opslagvat | Ja | 190 L | Ja | L | Ja | 105 | Ja | Ja |  | Neen |  | Ja | 0,07 kW | Natlopende circulatiepomp met pompregeling | Ja | 0.23
Compress 3000 AWMS 6 | Bosch | Warmtepomp | Elektrische warmtepomp | Neen | Enkel buitenlucht | Neen | 5 | Neen | 148 | 0.011 | 0.051 | 0.011 | 0.1 | Neen | 35 °C (lagetemperatuurswarmtepomp) | 3.7997 | Ja | 35 °C (Stavingsstuk berekening toe te voegen) | Niet van toepassing | Ja | 7° C | 5° C | Niet van toepassing | Niet van toepassing | Compress 3000 AWMS 6 | Neen | Warmtepomp | Elektrische warmtepomp | Neen | 5 | Verwarmingstoestel met een geïntegreerd opslagvat | Ja | 190 L | Ja | L | Ja | 105 | Ja | Ja |  | Neen |  | Ja | 0,07 kW | Natlopende circulatiepomp met pompregeling | Ja | 0.23
Compress 3000 AWMS 8 | Bosch | Warmtepomp | Elektrische warmtepomp | Neen | Enkel buitenlucht | Neen | 6 | Neen | 150 | 0.011 | 0.051 | 0.011 | 0.1 | Neen | 35 °C (lagetemperatuurswarmtepomp) | 3.8443 | Ja | 35 °C (Stavingsstuk berekening toe te voegen) | Niet van toepassing | Ja | 7° C | 5° C | Niet van toepassing | Niet van toepassing | Compress 3000 AWMS 8 | Neen | Warmtepomp | Elektrische warmtepomp | Neen | 6 | Verwarmingstoestel met een geïntegreerd opslagvat | Ja | 190 L | Ja | L | Ja | 105 | Ja | Ja |  | Neen |  | Ja | 0,07 kW | Natlopende circulatiepomp met pompregeling | Ja | 0.23
Compress 3000 AWMS 11s | Bosch | Warmtepomp | Elektrische warmtepomp | Neen | Enkel buitenlucht | Neen | 9 | Neen | 152 | 0.011 | 0.051 | 0.011 | 0.1 | Neen | 35 °C (lagetemperatuurswarmtepomp) | 3.8842 | Ja | 35 °C (Stavingsstuk berekening toe te voegen) | Niet van toepassing | Ja | 7° C | 5° C | Niet van toepassing | Niet van toepassing | Compress 3000 AWMS 11s | Neen | Warmtepomp | Elektrische warmtepomp | Neen | 9 | Verwarmingstoestel met een geïntegreerd opslagvat | Ja | 190 L | Ja | L | Ja | 78 | Ja | Ja |  | Neen |  | Ja | 0,14 kW | Natlopende circulatiepomp met pompregeling | Ja | 0.23
Compress 3000 AWMS 11t | Bosch | Warmtepomp | Elektrische warmtepomp | Neen | Enkel buitenlucht | Neen | 9 | Neen | 152 | 0.011 | 0.051 | 0.011 | 0.1 | Neen | 35 °C (lagetemperatuurswarmtepomp) | 3.8842 | Ja | 35 °C (Stavingsstuk berekening toe te voegen) | Niet van toepassing | Ja | 7° C | 5° C | Niet van toepassing | Niet van toepassing | Compress 3000 AWMS 11t | Neen | Warmtepomp | Elektrische warmtepomp | Neen | 9 | Verwarmingstoestel met een geïntegreerd opslagvat | Ja | 190 L | Ja | L | Ja | 78 | Ja | Ja |  | Neen |  | Ja | 0,14 kW | Natlopende circulatiepomp met pompregeling | Ja | 0.23
Compress 3000 AWMS 13s | Bosch | Warmtepomp | Elektrische warmtepomp | Neen | Enkel buitenlucht | Neen | 10 | Neen | 153 | 0.011 | 0.051 | 0.011 | 0.1 | Neen | 35 °C (lagetemperatuurswarmtepomp) | 3.9073 | Ja | 35 °C (Stavingsstuk berekening toe te voegen) | Niet van toepassing | Ja | 7° C | 5° C | Niet van toepassing | Niet van toepassing | Compress 3000 AWMS 13s | Neen | Warmtepomp | Elektrische warmtepomp | Neen | 10 | Verwarmingstoestel met een geïntegreerd opslagvat | Ja | 190 L | Ja | L | Ja | 78 | Ja | Ja |  | Neen |  | Ja | 0,14 kW | Natlopende circulatiepomp met pompregeling | Ja | 0.23
Compress 3000 AWMS 13t | Bosch | Warmtepomp | Elektrische warmtepomp | Neen | Enkel buitenlucht | Neen | 10 | Neen | 153 | 0.011 | 0.051 | 0.011 | 0.1 | Neen | 35 °C (lagetemperatuurswarmtepomp) | 3.9073 | Ja | 35 °C (Stavingsstuk berekening toe te voegen) | Niet van toepassing | Ja | 7° C | 5° C | Niet van toepassing | Niet van toepassing | Compress 3000 AWMS 13t | Neen | Warmtepomp | Elektrische warmtepomp | Neen | 10 | Verwarmingstoestel met een geïntegreerd opslagvat | Ja | 190 L | Ja | L | Ja | 78 | Ja | Ja |  | Neen |  | Ja | 0,14 kW | Natlopende circulatiepomp met pompregeling | Ja | 0.23
Compress 3000 AWMS 15s | Bosch | Warmtepomp | Elektrische warmtepomp | Neen | Enkel buitenlucht | Neen | 11 | Neen | 153 | 0.011 | 0.051 | 0.011 | 0.1 | Neen | 35 °C (lagetemperatuurswarmtepomp) | 3.9055 | Ja | 35 °C (Stavingsstuk berekening toe te voegen) | Niet van toepassing | Ja | 7° C | 5° C | Niet van toepassing | Niet van toepassing | Compress 3000 AWMS 15s | Neen | Warmtepomp | Elektrische warmtepomp | Neen | 11 | Verwarmingstoestel met een geïntegreerd opslagvat | Ja | 190 L | Ja | L | Ja | 78 | Ja | Ja |  | Neen |  | Ja | 0,14 kW | Natlopende circulatiepomp met pompregeling | Ja | 0.23
Compress 3000 AWMS 15t | Bosch | Warmtepomp | Elektrische warmtepomp | Neen | Enkel buitenlucht | Neen | 11 | Neen | 153 | 0.011 | 0.051 | 0.011 | 0.1 | Neen | 35 °C (lagetemperatuurswarmtepomp) | 3.9055 | Ja | 35 °C (Stavingsstuk berekening toe te voegen) | Niet van toepassing | Ja | 7° C | 5° C | Niet van toepassing | Niet van toepassing | Compress 3000 AWMS 15t | Neen | Warmtepomp | Elektrische warmtepomp | Neen | 11 | Verwarmingstoestel met een geïntegreerd opslagvat | Ja | 190 L | Ja | L | Ja | 78 | Ja | Ja |  | Neen |  | Ja | 0,14 kW | Natlopende circulatiepomp met pompregeling | Ja | 0.23
Compress 3000 AWMS S 2 | Bosch | Warmtepomp | Elektrische warmtepomp | Neen | Enkel buitenlucht | Neen | 3 | Neen | 153 | 0.011 | 0.051 | 0.011 | 0.1 | Neen | 35 °C (lagetemperatuurswarmtepomp) | 3.9542 | Ja | 35 °C (Stavingsstuk berekening toe te voegen) | Niet van toepassing | Ja | 7° C | 5° C | Niet van toepassing | Niet van toepassing | Compress 3000 AWMS S 2 | Neen | Warmtepomp | Elektrische warmtepomp | Neen | 3 | Verwarmingstoestel met een geïntegreerd opslagvat | Ja | 184 L | Ja | L | Ja | 105 | Ja | Ja |  | Neen |  | Ja | 0,07 kW | Natlopende circulatiepomp met pompregeling | Ja | 0.23
Compress 3000 AWMS S 4 | Bosch | Warmtepomp | Elektrische warmtepomp | Neen | Enkel buitenlucht | Neen | 4 | Neen | 144 | 0.011 | 0.051 | 0.011 | 0.1 | Neen | 35 °C (lagetemperatuurswarmtepomp) | 3.7067 | Ja | 35 °C (Stavingsstuk berekening toe te voegen) | Niet van toepassing | Ja | 7° C | 5° C | Niet van toepassing | Niet van toepassing | Compress 3000 AWMS S 4 | Neen | Warmtepomp | Elektrische warmtepomp | Neen | 4 | Verwarmingstoestel met een geïntegreerd opslagvat | Ja | 184 L | Ja | L | Ja | 105 | Ja | Ja |  | Neen |  | Ja | 0,07 kW | Natlopende circulatiepomp met pompregeling | Ja | 0.23
Compress 3000 AWMS S 6 | Bosch | Warmtepomp | Elektrische warmtepomp | Neen | Enkel buitenlucht | Neen | 5 | Neen | 148 | 0.011 | 0.051 | 0.011 | 0.1 | Neen | 35 °C (lagetemperatuurswarmtepomp) | 3.7997 | Ja | 35 °C (Stavingsstuk berekening toe te voegen) | Niet van toepassing | Ja | 7° C | 5° C | Niet van toepassing | Niet van toepassing | Compress 3000 AWMS S 6 | Neen | Warmtepomp | Elektrische warmtepomp | Neen | 5 | Verwarmingstoestel met een geïntegreerd opslagvat | Ja | 184 L | Ja | L | Ja | 105 | Ja | Ja |  | Neen |  | Ja | 0,07 kW | Natlopende circulatiepomp met pompregeling | Ja | 0.23
Compress 3000 AWMS S 8 | Bosch | Warmtepomp | Elektrische warmtepomp | Neen | Enkel buitenlucht | Neen | 6 | Neen | 150 | 0.011 | 0.051 | 0.011 | 0.1 | Neen | 35 °C (lagetemperatuurswarmtepomp) | 3.8443 | Ja | 35 °C (Stavingsstuk berekening toe te voegen) | Niet van toepassing | Ja | 7° C | 5° C | Niet van toepassing | Niet van toepassing | Compress 3000 AWMS S 8 | Neen | Warmtepomp | Elektrische warmtepomp | Neen | 6 | Verwarmingstoestel met een geïntegreerd opslagvat | Ja | 184 L | Ja | L | Ja | 105 | Ja | Ja |  | Neen |  | Ja | 0,07 kW | Natlopende circulatiepomp met pompregeling | Ja | 0.23
Compress 3000 AWMS S 11s | Bosch | Warmtepomp | Elektrische warmtepomp | Neen | Enkel buitenlucht | Neen | 9 | Neen | 152 | 0.011 | 0.051 | 0.011 | 0.1 | Neen | 35 °C (lagetemperatuurswarmtepomp) | 3.8842 | Ja | 35 °C (Stavingsstuk berekening toe te voegen) | Niet van toepassing | Ja | 7° C | 5° C | Niet van toepassing | Niet van toepassing | Compress 3000 AWMS S 11s | Neen | Warmtepomp | Elektrische warmtepomp | Neen | 9 | Verwarmingstoestel met een geïntegreerd opslagvat | Ja | 184 L | Ja | L | Ja | 78 | Ja | Ja |  | Neen |  | Ja | 0,14 kW | Natlopende circulatiepomp met pompregeling | Ja | 0.23
Compress 3000 AWMS S 11t | Bosch | Warmtepomp | Elektrische warmtepomp | Neen | Enkel buitenlucht | Neen | 9 | Neen | 152 | 0.011 | 0.051 | 0.011 | 0.1 | Neen | 35 °C (lagetemperatuurswarmtepomp) | 3.8842 | Ja | 35 °C (Stavingsstuk berekening toe te voegen) | Niet van toepassing | Ja | 7° C | 5° C | Niet van toepassing | Niet van toepassing | Compress 3000 AWMS S 11t | Neen | Warmtepomp | Elektrische warmtepomp | Neen | 9 | Verwarmingstoestel met een geïntegreerd opslagvat | Ja | 184 L | Ja | L | Ja | 78 | Ja | Ja |  | Neen |  | Ja | 0,14 kW | Natlopende circulatiepomp met pompregeling | Ja | 0.23
Compress 3000 AWMS S 13s | Bosch | Warmtepomp | Elektrische warmtepomp | Neen | Enkel buitenlucht | Neen | 10 | Neen | 153 | 0.011 | 0.051 | 0.011 | 0.1 | Neen | 35 °C (lagetemperatuurswarmtepomp) | 3.9073 | Ja | 35 °C (Stavingsstuk berekening toe te voegen) | Niet van toepassing | Ja | 7° C | 5° C | Niet van toepassing | Niet van toepassing | Compress 3000 AWMS S 13s | Neen | Warmtepomp | Elektrische warmtepomp | Neen | 10 | Verwarmingstoestel met een geïntegreerd opslagvat | Ja | 184 L | Ja | L | Ja | 78 | Ja | Ja |  | Neen |  | Ja | 0,14 kW | Natlopende circulatiepomp met pompregeling | Ja | 0.23
Compress 3000 AWMS S 13t | Bosch | Warmtepomp | Elektrische warmtepomp | Neen | Enkel buitenlucht | Neen | 10 | Neen | 153 | 0.011 | 0.051 | 0.011 | 0.1 | Neen | 35 °C (lagetemperatuurswarmtepomp) | 3.9073 | Ja | 35 °C (Stavingsstuk berekening toe te voegen) | Niet van toepassing | Ja | 7° C | 5° C | Niet van toepassing | Niet van toepassing | Compress 3000 AWMS S 13t | Neen | Warmtepomp | Elektrische warmtepomp | Neen | 10 | Verwarmingstoestel met een geïntegreerd opslagvat | Ja | 184 L | Ja | L | Ja | 78 | Ja | Ja |  | Neen |  | Ja | 0,14 kW | Natlopende circulatiepomp met pompregeling | Ja | 0.23
Compress 3000 AWMS S 15s | Bosch | Warmtepomp | Elektrische warmtepomp | Neen | Enkel buitenlucht | Neen | 11 | Neen | 153 | 0.011 | 0.051 | 0.011 | 0.1 | Neen | 35 °C (lagetemperatuurswarmtepomp) | 3.9055 | Ja | 35 °C (Stavingsstuk berekening toe te voegen) | Niet van toepassing | Ja | 7° C | 5° C | Niet van toepassing | Niet van toepassing | Compress 3000 AWMS S 15s | Neen | Warmtepomp | Elektrische warmtepomp | Neen | 11 | Verwarmingstoestel met een geïntegreerd opslagvat | Ja | 184 L | Ja | L | Ja | 78 | Ja | Ja |  | Neen |  | Ja | 0,14 kW | Natlopende circulatiepomp met pompregeling | Ja | 0.23
Compress 3000 AWMS S 15t | Bosch | Warmtepomp | Elektrische warmtepomp | Neen | Enkel buitenlucht | Neen | 11 | Neen | 153 | 0.011 | 0.051 | 0.011 | 0.1 | Neen | 35 °C (lagetemperatuurswarmtepomp) | 3.9055 | Ja | 35 °C (Stavingsstuk berekening toe te voegen) | Niet van toepassing | Ja | 7° C | 5° C | Niet van toepassing | Niet van toepassing | Compress 3000 AWMS S 15t | Neen | Warmtepomp | Elektrische warmtepomp | Neen | 11 | Verwarmingstoestel met een geïntegreerd opslagvat | Ja | 184 L | Ja | L | Ja | 78 | Ja | Ja |  | Neen |  | Ja | 0,14 kW | Natlopende circulatiepomp met pompregeling | Ja | 0.23
Compress 6000 4 AWE | Bosch | Warmtepomp | Elektrische warmtepomp | Neen | Enkel buitenlucht | Neen | 4 | Neen | 197 | 0.017 | 0.017 | 0.017 | 0.026 | Neen | 35 °C (lagetemperatuurswarmtepomp) | 5.0155 | Ja | 35 °C (Stavingsstuk berekening toe te voegen) | Niet van toepassing | Ja | 7° C | 5° C | Niet van toepassing | Niet van toepassing | Compress 6000 4 AWE | Neen | Warmtepomp | Elektrische warmtepomp | Neen | 4 | Verwarmingstoestel met apart opslagvat of met externe warmtewisselaar | Niet van toepassing | Volume extern opslagvat invullen | Niet van toepassing | Niet van toepassing | Niet van toepassing | Niet van toepassing | Ja | Ja |  | Neen |  | Ja | 0,07 kW | Natlopende circulatiepomp met pompregeling | Ja | 0.23
Compress 6000 6 AWE | Bosch | Warmtepomp | Elektrische warmtepomp | Neen | Enkel buitenlucht | Neen | 5 | Neen | 203 | 0.017 | 0.017 | 0.017 | 0.03 | Neen | 35 °C (lagetemperatuurswarmtepomp) | 5.159 | Ja | 35 °C (Stavingsstuk berekening toe te voegen) | Niet van toepassing | Ja | 7° C | 5° C | Niet van toepassing | Niet van toepassing | Compress 6000 6 AWE | Neen | Warmtepomp | Elektrische warmtepomp | Neen | 5 | Verwarmingstoestel met apart opslagvat of met externe warmtewisselaar | Niet van toepassing | Volume extern opslagvat invullen | Niet van toepassing | Niet van toepassing | Niet van toepassing | Niet van toepassing | Ja | Ja |  | Neen |  | Ja | 0,07 kW | Natlopende circulatiepomp met pompregeling | Ja | 0.23
Compress 6000 8 AWE | Bosch | Warmtepomp | Elektrische warmtepomp | Neen | Enkel buitenlucht | Neen | 6 | Neen | 199 | 0.017 | 0.017 | 0.017 | 0.03 | Neen | 35 °C (lagetemperatuurswarmtepomp) | 5.0547 | Ja | 35 °C (Stavingsstuk berekening toe te voegen) | Niet van toepassing | Ja | 7° C | 5° C | Niet van toepassing | Niet van toepassing | Compress 6000 8 AWE | Neen | Warmtepomp | Elektrische warmtepomp | Neen | 6 | Verwarmingstoestel met apart opslagvat of met externe warmtewisselaar | Niet van toepassing | Volume extern opslagvat invullen | Niet van toepassing | Niet van toepassing | Niet van toepassing | Niet van toepassing | Ja | Ja |  | Neen |  | Ja | 0,07 kW | Natlopende circulatiepomp met pompregeling | Ja | 0.23
Compress 6000 11s AWE | Bosch | Warmtepomp | Elektrische warmtepomp | Neen | Enkel buitenlucht | Neen | 9 | Neen | 202 | 0.035 | 0.02 | 0.035 | 0.035 | Neen | 35 °C (lagetemperatuurswarmtepomp) | 5.125 | Ja | 35 °C (Stavingsstuk berekening toe te voegen) | Niet van toepassing | Ja | 7° C | 5° C | Niet van toepassing | Niet van toepassing | Compress 6000 11s AWE | Neen | Warmtepomp | Elektrische warmtepomp | Neen | 9 | Verwarmingstoestel met apart opslagvat of met externe warmtewisselaar | Niet van toepassing | Volume extern opslagvat invullen | Niet van toepassing | Niet van toepassing | Niet van toepassing | Niet van toepassing | Ja | Ja |  | Neen |  | Ja | 0,09 kW | Natlopende circulatiepomp met pompregeling | Ja | 0.23
Compress 6000 11t AWE | Bosch | Warmtepomp | Elektrische warmtepomp | Neen | Enkel buitenlucht | Neen | 9 | Neen | 202 | 0.035 | 0.02 | 0.035 | 0.035 | Neen | 35 °C (lagetemperatuurswarmtepomp) | 5.125 | Ja | 35 °C (Stavingsstuk berekening toe te voegen) | Niet van toepassing | Ja | 7° C | 5° C | Niet van toepassing | Niet van toepassing | Compress 6000 11t AWE | Neen | Warmtepomp | Elektrische warmtepomp | Neen | 9 | Verwarmingstoestel met apart opslagvat of met externe warmtewisselaar | Niet van toepassing | Volume extern opslagvat invullen | Niet van toepassing | Niet van toepassing | Niet van toepassing | Niet van toepassing | Ja | Ja |  | Neen |  | Ja | 0,09 kW | Natlopende circulatiepomp met pompregeling | Ja | 0.23
Compress 6000 14t AWE | Bosch | Warmtepomp | Elektrische warmtepomp | Neen | Enkel buitenlucht | Neen | 10 | Neen | 197 | 0.035 | 0.02 | 0.035 | 0.035 | Neen | 35 °C (lagetemperatuurswarmtepomp) | 4.9993 | Ja | 35 °C (Stavingsstuk berekening toe te voegen) | Niet van toepassing | Ja | 7° C | 5° C | Niet van toepassing | Niet van toepassing | Compress 6000 14t AWE | Neen | Warmtepomp | Elektrische warmtepomp | Neen | 10 | Verwarmingstoestel met apart opslagvat of met externe warmtewisselaar | Niet van toepassing | Volume extern opslagvat invullen | Niet van toepassing | Niet van toepassing | Niet van toepassing | Niet van toepassing | Ja | Ja |  | Neen |  | Ja | 0,09 kW | Natlopende circulatiepomp met pompregeling | Ja | 0.23
Compress 6000 4 AWB | Bosch | Warmtepomp | Elektrische warmtepomp | Neen | Enkel buitenlucht | Neen | 4 | Neen | 197 | 0.017 | 0.017 | 0.017 | 0.026 | Neen | 35 °C (lagetemperatuurswarmtepomp) | 5.0155 | Ja | 35 °C (Stavingsstuk berekening toe te voegen) | Niet van toepassing | Ja | 7° C | 5° C | Niet van toepassing | Niet van toepassing | Compress 6000 4 AWB | Neen | Warmtepomp | Elektrische warmtepomp | Neen | 4 | Verwarmingstoestel met apart opslagvat of met externe warmtewisselaar | Niet van toepassing | Volume extern opslagvat invullen | Niet van toepassing | Niet van toepassing | Niet van toepassing | Niet van toepassing | Ja | Ja |  | Neen |  | Ja | 0,07 kW | Natlopende circulatiepomp met pompregeling | Ja | 0.23
Compress 6000 6 AWB | Bosch | Warmtepomp | Elektrische warmtepomp | Neen | Enkel buitenlucht | Neen | 5 | Neen | 203 | 0.017 | 0.017 | 0.017 | 0.03 | Neen | 35 °C (lagetemperatuurswarmtepomp) | 5.159 | Ja | 35 °C (Stavingsstuk berekening toe te voegen) | Niet van toepassing | Ja | 7° C | 5° C | Niet van toepassing | Niet van toepassing | Compress 6000 6 AWB | Neen | Warmtepomp | Elektrische warmtepomp | Neen | 5 | Verwarmingstoestel met apart opslagvat of met externe warmtewisselaar | Niet van toepassing | Volume extern opslagvat invullen | Niet van toepassing | Niet van toepassing | Niet van toepassing | Niet van toepassing | Ja | Ja |  | Neen |  | Ja | 0,07 kW | Natlopende circulatiepomp met pompregeling | Ja | 0.23
Compress 6000 8 AWB | Bosch | Warmtepomp | Elektrische warmtepomp | Neen | Enkel buitenlucht | Neen | 6 | Neen | 199 | 0.017 | 0.017 | 0.017 | 0.03 | Neen | 35 °C (lagetemperatuurswarmtepomp) | 5.0547 | Ja | 35 °C (Stavingsstuk berekening toe te voegen) | Niet van toepassing | Ja | 7° C | 5° C | Niet van toepassing | Niet van toepassing | Compress 6000 8 AWB | Neen | Warmtepomp | Elektrische warmtepomp | Neen | 6 | Verwarmingstoestel met apart opslagvat of met externe warmtewisselaar | Niet van toepassing | Volume extern opslagvat invullen | Niet van toepassing | Niet van toepassing | Niet van toepassing | Niet van toepassing | Ja | Ja |  | Neen |  | Ja | 0,07 kW | Natlopende circulatiepomp met pompregeling | Ja | 0.23
Compress 6000 11s AWB | Bosch | Warmtepomp | Elektrische warmtepomp | Neen | Enkel buitenlucht | Neen | 9 | Neen | 202 | 0.035 | 0.02 | 0.035 | 0.035 | Neen | 35 °C (lagetemperatuurswarmtepomp) | 5.125 | Ja | 35 °C (Stavingsstuk berekening toe te voegen) | Niet van toepassing | Ja | 7° C | 5° C | Niet van toepassing | Niet van toepassing | Compress 6000 11s AWB | Neen | Warmtepomp | Elektrische warmtepomp | Neen | 9 | Verwarmingstoestel met apart opslagvat of met externe warmtewisselaar | Niet van toepassing | Volume extern opslagvat invullen | Niet van toepassing | Niet van toepassing | Niet van toepassing | Niet van toepassing | Ja | Ja |  | Neen |  | Ja | 0,09 kW | Natlopende circulatiepomp met pompregeling | Ja | 0.23
Compress 6000 11t AWB | Bosch | Warmtepomp | Elektrische warmtepomp | Neen | Enkel buitenlucht | Neen | 9 | Neen | 202 | 0.035 | 0.02 | 0.035 | 0.035 | Neen | 35 °C (lagetemperatuurswarmtepomp) | 5.125 | Ja | 35 °C (Stavingsstuk berekening toe te voegen) | Niet van toepassing | Ja | 7° C | 5° C | Niet van toepassing | Niet van toepassing | Compress 6000 11t AWB | Neen | Warmtepomp | Elektrische warmtepomp | Neen | 9 | Verwarmingstoestel met apart opslagvat of met externe warmtewisselaar | Niet van toepassing | Volume extern opslagvat invullen | Niet van toepassing | Niet van toepassing | Niet van toepassing | Niet van toepassing | Ja | Ja |  | Neen |  | Ja | 0,09 kW | Natlopende circulatiepomp met pompregeling | Ja | 0.23
Compress 6000 14t AWB | Bosch | Warmtepomp | Elektrische warmtepomp | Neen | Enkel buitenlucht | Neen | 10 | Neen | 197 | 0.035 | 0.02 | 0.035 | 0.035 | Neen | 35 °C (lagetemperatuurswarmtepomp) | 4.9993 | Ja | 35 °C (Stavingsstuk berekening toe te voegen) | Niet van toepassing | Ja | 7° C | 5° C | Niet van toepassing | Niet van toepassing | Compress 6000 14t AWB | Neen | Warmtepomp | Elektrische warmtepomp | Neen | 10 | Verwarmingstoestel met apart opslagvat of met externe warmtewisselaar | Niet van toepassing | Volume extern opslagvat invullen | Niet van toepassing | Niet van toepassing | Niet van toepassing | Niet van toepassing | Ja | Ja |  | Neen |  | Ja | 0,09 kW | Natlopende circulatiepomp met pompregeling | Ja | 0.23
Compress 6000 4 AWM | Bosch | Warmtepomp | Elektrische warmtepomp | Neen | Enkel buitenlucht | Neen | 4 | Neen | 197 | 0.017 | 0.017 | 0.017 | 0.026 | Neen | 35 °C (lagetemperatuurswarmtepomp) | 5.0155 | Ja | 35 °C (Stavingsstuk berekening toe te voegen) | Niet van toepassing | Ja | 7° C | 5° C | Niet van toepassing | Niet van toepassing | Compress 6000 4 AWM | Neen | Warmtepomp | Elektrische warmtepomp | Neen | 4 | Verwarmingstoestel met een geïntegreerd opslagvat | Ja | 190 L | Ja | L | Ja | 101 | Ja | Ja |  | Neen |  | Ja | 0,07 kW | Natlopende circulatiepomp met pompregeling | Ja | 0.23
Compress 6000 6 AWM | Bosch | Warmtepomp | Elektrische warmtepomp | Neen | Enkel buitenlucht | Neen | 5 | Neen | 203 | 0.017 | 0.017 | 0.017 | 0.03 | Neen | 35 °C (lagetemperatuurswarmtepomp) | 5.159 | Ja | 35 °C (Stavingsstuk berekening toe te voegen) | Niet van toepassing | Ja | 7° C | 5° C | Niet van toepassing | Niet van toepassing | Compress 6000 6 AWM | Neen | Warmtepomp | Elektrische warmtepomp | Neen | 5 | Verwarmingstoestel met een geïntegreerd opslagvat | Ja | 190 L | Ja | L | Ja | 101 | Ja | Ja |  | Neen |  | Ja | 0,07 kW | Natlopende circulatiepomp met pompregeling | Ja | 0.23
Compress 6000 8 AWM | Bosch | Warmtepomp | Elektrische warmtepomp | Neen | Enkel buitenlucht | Neen | 6 | Neen | 199 | 0.017 | 0.017 | 0.017 | 0.03 | Neen | 35 °C (lagetemperatuurswarmtepomp) | 5.0547 | Ja | 35 °C (Stavingsstuk berekening toe te voegen) | Niet van toepassing | Ja | 7° C | 5° C | Niet van toepassing | Niet van toepassing | Compress 6000 8 AWM | Neen | Warmtepomp | Elektrische warmtepomp | Neen | 6 | Verwarmingstoestel met een geïntegreerd opslagvat | Ja | 190 L | Ja | L | Ja | 101 | Ja | Ja |  | Neen |  | Ja | 0,07 kW | Natlopende circulatiepomp met pompregeling | Ja | 0.23
Compress 6000 11s AWM | Bosch | Warmtepomp | Elektrische warmtepomp | Neen | Enkel buitenlucht | Neen | 9 | Neen | 202 | 0.035 | 0.02 | 0.035 | 0.035 | Neen | 35 °C (lagetemperatuurswarmtepomp) | 5.125 | Ja | 35 °C (Stavingsstuk berekening toe te voegen) | Niet van toepassing | Ja | 7° C | 5° C | Niet van toepassing | Niet van toepassing | Compress 6000 11s AWM | Neen | Warmtepomp | Elektrische warmtepomp | Neen | 9 | Verwarmingstoestel met een geïntegreerd opslagvat | Ja | 190 L | Ja | L | Ja | 91 | Ja | Ja |  | Neen |  | Ja | 0,14 kW | Natlopende circulatiepomp met pompregeling | Ja | 0.23
Compress 6000 11t AWM | Bosch | Warmtepomp | Elektrische warmtepomp | Neen | Enkel buitenlucht | Neen | 9 | Neen | 202 | 0.035 | 0.02 | 0.035 | 0.035 | Neen | 35 °C (lagetemperatuurswarmtepomp) | 5.125 | Ja | 35 °C (Stavingsstuk berekening toe te voegen) | Niet van toepassing | Ja | 7° C | 5° C | Niet van toepassing | Niet van toepassing | Compress 6000 11t AWM | Neen | Warmtepomp | Elektrische warmtepomp | Neen | 9 | Verwarmingstoestel met een geïntegreerd opslagvat | Ja | 190 L | Ja | L | Ja | 91 | Ja | Ja |  | Neen |  | Ja | 0,14 kW | Natlopende circulatiepomp met pompregeling | Ja | 0.23
Compress 6000 14t AWM | Bosch | Warmtepomp | Elektrische warmtepomp | Neen | Enkel buitenlucht | Neen | 10 | Neen | 197 | 0.035 | 0.02 | 0.035 | 0.035 | Neen | 35 °C (lagetemperatuurswarmtepomp) | 4.9993 | Ja | 35 °C (Stavingsstuk berekening toe te voegen) | Niet van toepassing | Ja | 7° C | 5° C | Niet van toepassing | Niet van toepassing | Compress 6000 14t AWM | Neen | Warmtepomp | Elektrische warmtepomp | Neen | 10 | Verwarmingstoestel met een geïntegreerd opslagvat | Ja | 190 L | Ja | L | Ja | 91 | Ja | Ja |  | Neen |  | Ja | 0,14 kW | Natlopende circulatiepomp met pompregeling | Ja | 0.23
Compress 6000 4 AWMS | Bosch | Warmtepomp | Elektrische warmtepomp | Neen | Enkel buitenlucht | Neen | 4 | Neen | 197 | 0.017 | 0.017 | 0.017 | 0.026 | Neen | 35 °C (lagetemperatuurswarmtepomp) | 5.0155 | Ja | 35 °C (Stavingsstuk berekening toe te voegen) | Niet van toepassing | Ja | 7° C | 5° C | Niet van toepassing | Niet van toepassing | Compress 6000 4 AWMS | Neen | Warmtepomp | Elektrische warmtepomp | Neen | 4 | Verwarmingstoestel met een geïntegreerd opslagvat | Ja | 184 L | Ja | L | Ja | 101 | Ja | Ja |  | Neen |  | Ja | 0,14 kW | Natlopende circulatiepomp met pompregeling | Ja | 0.23
Compress 6000 6 AWMS | Bosch | Warmtepomp | Elektrische warmtepomp | Neen | Enkel buitenlucht | Neen | 5 | Neen | 203 | 0.017 | 0.017 | 0.017 | 0.03 | Neen | 35 °C (lagetemperatuurswarmtepomp) | 5.159 | Ja | 35 °C (Stavingsstuk berekening toe te voegen) | Niet van toepassing | Ja | 7° C | 5° C | Niet van toepassing | Niet van toepassing | Compress 6000 6 AWMS | Neen | Warmtepomp | Elektrische warmtepomp | Neen | 5 | Verwarmingstoestel met een geïntegreerd opslagvat | Ja | 184 L | Ja | L | Ja | 101 | Ja | Ja |  | Neen |  | Ja | 0,14 kW | Natlopende circulatiepomp met pompregeling | Ja | 0.23
Compress 6000 8 AWMS | Bosch | Warmtepomp | Elektrische warmtepomp | Neen | Enkel buitenlucht | Neen | 6 | Neen | 199 | 0.017 | 0.017 | 0.017 | 0.03 | Neen | 35 °C (lagetemperatuurswarmtepomp) | 5.0547 | Ja | 35 °C (Stavingsstuk berekening toe te voegen) | Niet van toepassing | Ja | 7° C | 5° C | Niet van toepassing | Niet van toepassing | Compress 6000 8 AWMS | Neen | Warmtepomp | Elektrische warmtepomp | Neen | 6 | Verwarmingstoestel met een geïntegreerd opslagvat | Ja | 184 L | Ja | L | Ja | 101 | Ja | Ja |  | Neen |  | Ja | 0,14 kW | Natlopende circulatiepomp met pompregeling | Ja | 0.23
Compress 6000 11s AWMS | Bosch | Warmtepomp | Elektrische warmtepomp | Neen | Enkel buitenlucht | Neen | 9 | Neen | 202 | 0.035 | 0.02 | 0.035 | 0.035 | Neen | 35 °C (lagetemperatuurswarmtepomp) | 5.125 | Ja | 35 °C (Stavingsstuk berekening toe te voegen) | Niet van toepassing | Ja | 7° C | 5° C | Niet van toepassing | Niet van toepassing | Compress 6000 11s AWMS | Neen | Warmtepomp | Elektrische warmtepomp | Neen | 9 | Verwarmingstoestel met een geïntegreerd opslagvat | Ja | 184 L | Ja | L | Ja | 91 | Ja | Ja |  | Neen |  | Ja | 0,14 kW | Natlopende circulatiepomp met pompregeling | Ja | 0.23
Compress 6000 11t AWMS | Bosch | Warmtepomp | Elektrische warmtepomp | Neen | Enkel buitenlucht | Neen | 9 | Neen | 202 | 0.035 | 0.02 | 0.035 | 0.035 | Neen | 35 °C (lagetemperatuurswarmtepomp) | 5.125 | Ja | 35 °C (Stavingsstuk berekening toe te voegen) | Niet van toepassing | Ja | 7° C | 5° C | Niet van toepassing | Niet van toepassing | Compress 6000 11t AWMS | Neen | Warmtepomp | Elektrische warmtepomp | Neen | 9 | Verwarmingstoestel met een geïntegreerd opslagvat | Ja | 184 L | Ja | L | Ja | 91 | Ja | Ja |  | Neen |  | Ja | 0,14 kW | Natlopende circulatiepomp met pompregeling | Ja | 0.23
Compress 6000 14t AWMS | Bosch | Warmtepomp | Elektrische warmtepomp | Neen | Enkel buitenlucht | Neen | 10 | Neen | 197 | 0.035 | 0.02 | 0.035 | 0.035 | Neen | 35 °C (lagetemperatuurswarmtepomp) | 4.9993 | Ja | 35 °C (Stavingsstuk berekening toe te voegen) | Niet van toepassing | Ja | 7° C | 5° C | Niet van toepassing | Niet van toepassing | Compress 6000 14t AWMS | Neen | Warmtepomp | Elektrische warmtepomp | Neen | 10 | Verwarmingstoestel met een geïntegreerd opslagvat | Ja | 184 L | Ja | L | Ja | 91 | Ja | Ja |  | Neen |  | Ja | 0,14 kW | Natlopende circulatiepomp met pompregeling | Ja | 0.23
Compress 7000 LWM | Bosch | Warmtepomp | Elektrische warmtepomp | Neen | Bodem | Neen | 10 | Neen | 213 | 0.015 | 0.015 | 0.015 | 0 | Neen | 35 °C (lagetemperatuurswarmtepomp) | 5.5988 | Ja | 35 °C (Stavingsstuk berekening toe te voegen) | Pekel | Ja | 7° C | 5° C | Ja | 0,14 kW | Compress 7000 LWM | Neen | Warmtepomp | Elektrische warmtepomp | Neen | 10 | Verwarmingstoestel met een geïntegreerd opslagvat | Ja | 190 L | Ja | L | Ja | 89 | Ja | Ja |  | Neen |  | Ja | 0,07 kW | Natlopende circulatiepomp met pompregeling | Ja | 0.23
Compress 7000 LWM Solar | Bosch | Warmtepomp | Elektrische warmtepomp | Neen | Bodem | Neen | 10 | Neen | 213 | 0.015 | 0.015 | 0.015 | 0 | Neen | 35 °C (lagetemperatuurswarmtepomp) | 5.5988 | Ja | 35 °C (Stavingsstuk berekening toe te voegen) | Pekel | Ja | 7° C | 5° C | Ja | 0,14 kW | Compress 7000 LWM Solar | Neen | Warmtepomp | Elektrische warmtepomp | Neen | 10 | Verwarmingstoestel met een geïntegreerd opslagvat | Ja | 184 L | Ja | L | Ja | 89 | Ja | Ja |  | Neen |  | Ja | 0,07 kW | Natlopende circulatiepomp met pompregeling | Ja | 0.23
Neen