## Blad1
De technische specificaties in dit Stavingscertificaat kunnen gebruikt worden voor de ingave van opwekkingstoestellen voor verwarming en sanitair warm water in de EPB-software. Indien nodig, Kunnen de officiële testresultaten, die dit certificaat staven, bekomen worden. (Test uitgevoerd volgens de EN 14825 norm)
Dit stavingscertificaat is geldig vanaf 01/01/2018
Installatie voor sanitair warm water
Naam:
Soort SWW :
Circulatieleiding aanwezig :
Meerdere oppwekingstoestellen :
Warmteopwekkingssystemen
Naam :
Merk :
| Product-ID : | Selecteer hier uw warmtepompboiler
Soort toestel :
Type warmtepomp :
Toepassing van de richtlijn Ecodesign verwarming
Toestel is voor 26/9/2015 op de markt gebracht :
Configuratie van het opslagvat of de warmtewisselaar:
Vermogensbereik :
! Het toestel valt onder de Ecodesign-richtlijn, meer bepaald de Europese Verordening (EU) n°813/2013
Vermogen (nominaal of thermisch) :
Met warmteopslag :
Capaciteitsprofiel gekend:
Capaciteitsprofiel:
Energie-efficiëntie gekend:
Energie-efficiëntie:
Warmtepomp uitgerust met een elektrische weerstand :
De energie-efficiëntie is bepaald met inbegrip van de elektrische weerstand :
Stavingscertificaat EPB en Eco-design

## Blad2 (hidden)
EPB data 2018 Buderus en Bosch warmtepompgamma
1 | 2 |  | 3 | 4 | 5 | 6 | 7 | 8 | 9 | 10 | 11 | 12 | 13 | 14 | 15 | 16 | 17 | 18 | 19 | 20 | 21 | 22 | 23 | 24 | 25 | 26 | 27 | 1 | 2 | 3 | 4 | 5 | 6 | 7 | 8 | 9 | 10 | 11 | 12 | 13 | 14 | 15 | 16 | 17 | 18 | 19 | 20 | 21 | 22 | 23
| Verwarming |  | 27: Sanitair Warm Water; 15: Hulpenergie; 17: Hulpenergie circulatiepompen
Product ID | Merk | Naam : | 3: Soort SWW; 4: Circulatieleiding aanwezig; 5: Meerdere opwekkingstoestellen; 6: Type opwekker; 7: Soort toestel; 8: Type warmtepomp; 9: Toestel is voor 26/09/2015 op de markt gebracht; 10: Configuratie van het opslagvat of de warmtewisselaar; 11: Vermogenbereik; 12: Vermogen in kW; 13: Met warmteopslag; 14: Capaciteitsprofiel gekend; 15: Capaciteitsprofiel; 16: Energie-efficiëntie gekend; 17: Energie-efficiëntie (%); 18: Warmtepomp uitgerust met een elektrische weerstand; 19: Gaskleppen en/of ventilatoren aanwezig; 20: Vermogen pomp (W)
Selecteer hier uw warmtepompboiler
CS4000DW 200-1 FI | Bosch | In te vullen door verslaggever | 3: Lokaal SWW; 4: In te vullen ja/nee door verslaggever; 5: Neen; 6: Lokale opwekker; 7: Warmtepomp; 8: Elektrische warmtepomp; 9: Neen; 10: Verwarmingstoestel met geïntegreerd opslagvat; 11: ≤ 70 kW; 12: 1.5; 13: Ja; 14: Ja; 15: L; 16: Ja; 17: 120; 18: Ja; 19: Neen
CS4000DW 250-1 FI | Bosch | In te vullen door verslaggever | 3: Lokaal SWW; 4: In te vullen ja/nee door verslaggever; 5: Neen; 6: Lokale opwekker; 7: Warmtepomp; 8: Elektrische warmtepomp; 9: Neen; 10: Verwarmingstoestel met geïntegreerd opslagvat; 11: ≤ 70 kW; 12: 1.5; 13: Ja; 14: Ja; 15: XL; 16: Ja; 17: 125; 18: Ja; 19: Neen
CS4000DW 250-1 CFI | Bosch | In te vullen door verslaggever | 3: Lokaal SWW; 4: In te vullen ja/nee door verslaggever; 5: Neen; 6: Lokale opwekker; 7: Warmtepomp; 8: Elektrische warmtepomp; 9: Neen; 10: Verwarmingstoestel met geïntegreerd opslagvat; 11: ≤ 70 kW; 12: 1.5; 13: Ja; 14: Ja; 15: XL; 16: Ja; 17: 125; 18: Ja; 19: Neen
CS5000DW 270-3 FO | Bosch | In te vullen door verslaggever | 3: Lokaal SWW; 4: In te vullen ja/nee door verslaggever; 5: Neen; 6: Lokale opwekker; 7: Warmtepomp; 8: Elektrische warmtepomp; 9: Neen; 10: Verwarmingstoestel met geïntegreerd opslagvat; 11: ≤ 70 kW; 12: 1.5; 13: Ja; 14: Ja; 15: XL; 16: Ja; 17: 136; 18: Ja; 19: Neen
CS5000DW 270-3 CFO | Bosch | In te vullen door verslaggever | 3: Lokaal SWW; 4: In te vullen ja/nee door verslaggever; 5: Neen; 6: Lokale opwekker; 7: Warmtepomp; 8: Elektrische warmtepomp; 9: Neen; 10: Verwarmingstoestel met geïntegreerd opslagvat; 11: ≤ 70 kW; 12: 1.5; 13: Ja; 14: Ja; 15: XL; 16: Ja; 17: 136; 18: Ja; 19: Neen
CS3000DW 120-1 S | Bosch | In te vullen door verslaggever | 3: Lokaal SWW; 4: In te vullen ja/nee door verslaggever; 5: Neen; 6: Lokale opwekker; 7: Warmtepomp; 8: Elektrische warmtepomp; 9: Neen; 10: Verwarmingstoestel met geïntegreerd opslagvat; 11: ≤ 70 kW; 12: 2.8; 13: Ja; 14: Ja; 15: M; 16: Ja; 17: 105; 18: Ja; 19: Neen
CS3000DW 200-1 S | Bosch | In te vullen door verslaggever | 3: Lokaal SWW; 4: In te vullen ja/nee door verslaggever; 5: Neen; 6: Lokale opwekker; 7: Warmtepomp; 8: Elektrische warmtepomp; 9: Neen; 10: Verwarmingstoestel met geïntegreerd opslagvat; 11: ≤ 70 kW; 12: 2.8; 13: Ja; 14: Ja; 15: L; 16: Ja; 17: 119; 18: Ja; 19: Neen
CS3000DW 300-1 S | Bosch | In te vullen door verslaggever | 3: Lokaal SWW; 4: In te vullen ja/nee door verslaggever; 5: Neen; 6: Lokale opwekker; 7: Warmtepomp; 8: Elektrische warmtepomp; 9: Neen; 10: Verwarmingstoestel met geïntegreerd opslagvat; 11: ≤ 70 kW; 12: 2.8; 13: Ja; 14: Ja; 15: XL; 16: Ja; 17: 123; 18: Ja; 19: Neen