## Nederlands
De technische specificaties in dit stavingscertificaat kunnen worden gebruikt voor de ingave van opwekkingstoestellen voor verwarming en sanitair warm water in de EPB-software. Indien nodig, kunnen de officiële testresultaten, die dit certificaat staven, bekomen worden (test uitgevoerd volgens de norm EN 14825).
Dit stavingscertificaat is geldig vanaf 01/01/2020.
OPWEKKER
| Naam: | Selecteer hier uw verwarmingsketel
Merk:
Product-ID:
Soort toestel:
Subtype toestel:
Energiedrager:
Het toestel staat buiten het beschermd volume:
Gaskleppen en/of ventilatoren aanwezig:
Toestel is voor 26/9/2015 op de markt gebracht:
De opwekker gebruikt brandstoffen voornamelijk uit biomassa:
VERWARMING
Nominaal vermogen > 400 kW:
Vermogen (nominaal of thermisch):
Waarde bij ontstentenis voor het rendement:
De ketel wordt op temperatuur gehouden:
Rendement bij 30% deellast (t.o.v. BVW):
Ketelinlaattemperatuur bij 30% deellast:
SANITAIR WARM WATER
Configuratie van het opslagvat of de warmtewisselaar:
Vermogensbereik:
Vermogen (nominaal of thermisch):
Met warmteopslag:
Configuratie van het opslagvat:
Capaciteitsprofiel gekend:
Capaciteitsprofiel:
Energie-efficiëntie gekend:
Energie-efficiëntie:
CIRCULATIEPOMPEN
Directe invoer van het geïnstalleerd vermogen:
Geïnstalleerd vermogen:
Type pomp(regeling):
EEI gekend:
EEI:
Stavingscertificaat EPB en Eco-design

## Blad2 (hidden)
1 | 2 | 3 | 4 | 5 | 6 | 7 | 8 | 9 | 10 | 11 | 12 | 13 | 14 | 15 | 16 | 17 | 18 | 19 | 20 | 21 | 22 | 23 | 24 | 25 | 26 | 1 | 2 | 3 | 4 | 5 | 6 | 7 | 8 | 9 | 10 | 11 | 12 | 13 | 14 | 15 | 16 | 17 | 18 | 19 | 20 | 21 | 22 | 23 | 24
| Verwarming | [24 empty] | Sanitair Warm Water
Product ID |  |  | Soort toestel | Merk | Subtype Toestel | Energiedrager | Toestel is voor 26/09/2015 op de markt gebracht | De opwekker gebruikt brandstoffen voornamelijk uit biomassa | Nominaal vermogen > 400 kW | Vermogen ( nominaal of thermisch ) in kW | Waarde bij ontstentenis van het rendement | Het toestel staat buiten het beschermd volume | De ketel wordt op temperatuur gehouden | Rendement bij 30% deellast (t.o.v. BVW) in % | Ketel inlaattemperatuur bij 30 % deellast | Gaskleppen en/of ventilatoren aanwezig | Rendement bij 30% deellast (t.o.v. OVW) in % | [12 empty] | Configuratie van het opslagvat of de warmtewisselaar | Collectief verbrandingstoestel | Vermogenbereik | Vermogen in kW |  | Met warmteopslag | Configuratie van het opslagvat | Capaciteitsprofiel gekend | Capaciteitsprofiel | Energie-efficiëntie gekend | Energie-efficiëntie | Directe invoer van het geïnstalleerd vermogen | Geïnstalleerd vermogen | Type pomp(regeling) | EEI gekend | EEI
Selecteer hier uw verwarmingsketel
ZSB 14-1 DE |  |  | Verbrandingstoestel | Junkers | Condenserende waterketel | Aardgas/propaan | Neen | Neen | Neen | 13 | Neen | In te vullen door de verslaggever | Neen | 98.8 | 30 | Ja | Niet van toepassing | [8 empty] | ZSB 14-1 DE |  |  |  | Verwarmingstoestel met apart opslagvat of met externe warmtewisselaar | Niet van toepassing | Niet van toepassing | 14.7 |  | In te vullen door de verslaggever | Een uniek opslagvat voor 2 opwekkers | Niet van toepassing | Neen, combinatie niet getest | Neen, combinatie niet getest | Niet gekend | Ja | 45W | Natlopende circulatiepomp met pompregeling | Ja | 0.2
ZSB 24-1 DE |  |  | Verbrandingstoestel | Junkers | Condenserende waterketel | Aardgas/propaan | Neen | Neen | Neen | 23 | Neen | In te vullen door de verslaggever | Neen | 98.1 | 30 | Ja | Niet van toepassing | [8 empty] | ZSB 24-1 DE |  |  |  | Verwarmingstoestel met apart opslagvat of met externe warmtewisselaar | Niet van toepassing | Niet van toepassing | 24.1 |  | In te vullen door de verslaggever | Een uniek opslagvat voor 2 opwekkers | Niet van toepassing | Neen, combinatie niet getest | Neen, combinatie niet getest | Niet gekend | Ja | 45W | Natlopende circulatiepomp met pompregeling | Ja | 0.2
ZWB 28-1 DE |  |  | Verbrandingstoestel | Junkers | Condenserende waterketel | Aardgas/propaan | Neen | Neen | Neen | 24 | Neen | In te vullen door de verslaggever | Neen | 99 | 30 | Ja | Niet van toepassing | [8 empty] | ZWB 28-1 DE |  |  |  | Verwarmingstoestel met een geïntegreerde warmtewisselaar | Neen | ≤ 70 kW | 28.2 |  | Neen | Niet van toepassing | Ja | XL | Ja | 83 | Ja | 45W | Natlopende circulatiepomp met pompregeling | Ja | 0.2
ZWB 30-1 DE |  |  | Verbrandingstoestel | Junkers | Condenserende waterketel | Aardgas/propaan | Neen | Neen | Neen | 23 | Neen | In te vullen door de verslaggever | Neen | 98.1 | 30 | Ja | Niet van toepassing | [8 empty] | ZWB 30-1 DE |  |  |  | Verwarmingstoestel met een geïntegreerde warmtewisselaar | Neen | ≤ 70 kW | 30.1 |  | Neen | Niet van toepassing | Ja | XL | Ja | 81 | Ja | 45W | Natlopende circulatiepomp met pompregeling | Ja | 0.2
TOP 14-3CE ZSB |  |  | Verbrandingstoestel | Junkers | Condenserende waterketel | Aardgas/propaan | Neen | Neen | Neen | 13 | Neen | In te vullen door de verslaggever | Neen | 98.1 | 30 | Ja | Niet van toepassing | [8 empty] | TOP 14-3CE ZSB |  |  |  | Verwarmingstoestel met apart opslagvat of met externe warmtewisselaar | Niet van toepassing | Niet van toepassing | 13 |  | In te vullen door de verslaggever | Een uniek opslagvat voor 2 opwekkers | Niet van toepassing | Neen, combinatie niet getest | Neen, combinatie niet getest | Niet gekend | Ja | 38W | Natlopende circulatiepomp met pompregeling | Ja | 0.2
TOP 22-3CE ZSB |  |  | Verbrandingstoestel | Junkers | Condenserende waterketel | Aardgas/propaan | Neen | Neen | Neen | 20 | Neen | In te vullen door de verslaggever | Neen | 97.4 | 30 | Ja | Niet van toepassing | [8 empty] | TOP 22-3CE ZSB |  |  |  | Verwarmingstoestel met apart opslagvat of met externe warmtewisselaar | Niet van toepassing | Niet van toepassing | 20.4 |  | In te vullen door de verslaggever | Een uniek opslagvat voor 2 opwekkers | Niet van toepassing | Neen, combinatie niet getest | Neen, combinatie niet getest | Niet gekend | Ja | 63W | Natlopende circulatiepomp met pompregeling | Ja | 0.23
TOP 22/28-3CE ZWB |  |  | Verbrandingstoestel | Junkers | Condenserende waterketel | Aardgas/propaan | Neen | Neen | Neen | 20 | Neen | In te vullen door de verslaggever | Neen | 97.6 | 30 | Ja | Niet van toepassing | [8 empty] | TOP 22/28-3CE ZWB |  |  |  | Verwarmingstoestel met een geïntegreerde warmtewisselaar | Neen | ≤ 70 kW | 27.4 |  | Neen | Niet van toepassing | Ja | XL | Ja | 81 | Ja | 63W | Natlopende circulatiepomp met pompregeling | Ja | 0.23
ZWB 30-4 C |  |  | Verbrandingstoestel | Junkers | Condenserende waterketel | Aardgas/propaan | Neen | Neen | Neen | 23 | Neen | In te vullen door de verslaggever | Neen | 97.4 | 30 | Ja | Niet van toepassing | [8 empty] | ZWB 30-4 C |  |  |  | Verwarmingstoestel met een geïntegreerde warmtewisselaar | Neen | ≤ 70 kW | 29.7 |  | Neen | Niet van toepassing | Ja | XL | Ja | 83 | Ja | 38W | Natlopende circulatiepomp met pompregeling | Ja | 0.2
GC7000iW 14 |  |  | Verbrandingstoestel | Bosch | Condenserende waterketel | Aardgas/propaan | Neen | Neen | Neen | 14 | Neen | In te vullen door de verslaggever | Neen | 98.1 | 30 | Ja | Niet van toepassing | [8 empty] | GC7000iW 14 |  |  |  | Verwarmingstoestel met apart opslagvat of met externe warmtewisselaar | Niet van toepassing | Niet van toepassing | 14 |  | In te vullen door de verslaggever | Een uniek opslagvat voor 2 opwekkers | Niet van toepassing | Neen, combinatie niet getest | Neen, combinatie niet getest | Niet gekend | Ja | 38W | Natlopende circulatiepomp met pompregeling | Ja | 0.2
GC7000iW 24 (B) |  |  | Verbrandingstoestel | Bosch | Condenserende waterketel | Aardgas/propaan | Neen | Neen | Neen | 24 | Neen | In te vullen door de verslaggever | Neen | 98 | 30 | Ja | Niet van toepassing | [8 empty] | GC7000iW 24 (B) |  |  |  | Verwarmingstoestel met apart opslagvat of met externe warmtewisselaar | Niet van toepassing | Niet van toepassing | 24 |  | In te vullen door de verslaggever | Een uniek opslagvat voor 2 opwekkers | Niet van toepassing | Neen, combinatie niet getest | Neen, combinatie niet getest | Niet gekend | Ja | 38W | Natlopende circulatiepomp met pompregeling | Ja | 0.2
GC7000iW 35 (B) |  |  | Verbrandingstoestel | Bosch | Condenserende waterketel | Aardgas/propaan | Neen | Neen | Neen | 33 | Neen | In te vullen door de verslaggever | Neen | 97.7 | 30 | Ja | Niet van toepassing | [8 empty] | GC7000iW 35 (B) |  |  |  | Verwarmingstoestel met apart opslagvat of met externe warmtewisselaar | Niet van toepassing | Niet van toepassing | 34.7 |  | In te vullen door de verslaggever | Een uniek opslagvat voor 2 opwekkers | Niet van toepassing | Neen, combinatie niet getest | Neen, combinatie niet getest | Niet gekend | Ja | 70W | Natlopende circulatiepomp met pompregeling | Ja | 0.23
GC7000iW 42 (B) |  |  | Verbrandingstoestel | Bosch | Condenserende waterketel | Aardgas/propaan | Neen | Neen | Neen | 40 | Neen | In te vullen door de verslaggever | Neen | 97.7 | 30 | Ja | Niet van toepassing | [8 empty] | GC7000iW 42 (B) |  |  |  | Verwarmingstoestel met apart opslagvat of met externe warmtewisselaar | Niet van toepassing | Niet van toepassing | 39.8 |  | In te vullen door de verslaggever | Een uniek opslagvat voor 2 opwekkers | Niet van toepassing | Neen, combinatie niet getest | Neen, combinatie niet getest | Niet gekend | Ja | 70W | Natlopende circulatiepomp met pompregeling | Ja | 0.23
GC7000iW 28 (B)C |  |  | Verbrandingstoestel | Bosch | Condenserende waterketel | Aardgas/propaan | Neen | Neen | Neen | 20 | Neen | In te vullen door de verslaggever | Neen | 98.2 | 30 | Ja | Niet van toepassing | [8 empty] | GC7000iW 28 (B)C |  |  |  | Verwarmingstoestel met een geïntegreerde warmtewisselaar | Neen | ≤ 70 kW | 28 |  | Neen | Niet van toepassing | Ja | XL | Ja | 83 | Ja | 38W | Natlopende circulatiepomp met pompregeling | Ja | 0.2
GC7000iW 35 (B)C |  |  | Verbrandingstoestel | Bosch | Condenserende waterketel | Aardgas/propaan | Neen | Neen | Neen | 28 | Neen | In te vullen door de verslaggever | Neen | 97.7 | 30 | Ja | Niet van toepassing | [8 empty] | GC7000iW 35 (B)C |  |  |  | Verwarmingstoestel met een geïntegreerde warmtewisselaar | Neen | ≤ 70 kW | 34.7 |  | Neen | Niet van toepassing | Ja | XL | Ja | 81 | Ja | 70W | Natlopende circulatiepomp met pompregeling | Ja | 0.23
TOP 42-3 ZWBR |  |  | Verbrandingstoestel | Junkers | Condenserende waterketel | Aardgas/propaan | Neen | Neen | Neen | 39 | Neen | In te vullen door de verslaggever | Neen | 97 | 30 | Ja | Niet van toepassing | [8 empty] | TOP 42-3 ZWBR |  |  |  | Verwarmingstoestel met een geïntegreerde warmtewisselaar | Neen | ≤ 70 kW | 40 |  | Neen | Niet van toepassing | Ja | XL | Ja | 83 | Ja | 75W | Natlopende circulatiepomp met pompregeling | Ja | 0.23
GC9000iW 20 E |  |  | Verbrandingstoestel | Bosch | Condenserende waterketel | Aardgas/propaan | Neen | Neen | Neen | 19 | Neen | In te vullen door de verslaggever | Neen | 98.7 | 30 | Ja | Niet van toepassing | [8 empty] | GC9000iW 20 E |  |  |  | Verwarmingstoestel met apart opslagvat of met externe warmtewisselaar | Niet van toepassing | Niet van toepassing | 19.3 |  | In te vullen door de verslaggever | Een uniek opslagvat voor 2 opwekkers | Niet van toepassing | Neen, combinatie niet getest | Neen, combinatie niet getest | Niet gekend | Ja | 70W | Natlopende circulatiepomp met pompregeling | Ja | 0.23
GC9000iW 30 E(B) |  |  | Verbrandingstoestel | Bosch | Condenserende waterketel | Aardgas/propaan | Neen | Neen | Neen | 30 | Neen | In te vullen door de verslaggever | Neen | 98.7 | 30 | Ja | Niet van toepassing | [8 empty] | GC9000iW 30 E(B) |  |  |  | Verwarmingstoestel met apart opslagvat of met externe warmtewisselaar | Niet van toepassing | Niet van toepassing | 30.2 |  | In te vullen door de verslaggever | Een uniek opslagvat voor 2 opwekkers | Niet van toepassing | Neen, combinatie niet getest | Neen, combinatie niet getest | Niet gekend | Ja | 70W | Natlopende circulatiepomp met pompregeling | Ja | 0.23
GC9000iW 45 |  |  | Verbrandingstoestel | Bosch | Condenserende waterketel | Aardgas/propaan | Neen | Neen | Neen | 42 | Neen | In te vullen door de verslaggever | Neen | 99.3 | 30 | Ja | Niet van toepassing | [8 empty] | GC9000iW 45 |  |  |  | Verwarmingstoestel met apart opslagvat of met externe warmtewisselaar | Niet van toepassing | Niet van toepassing | 43.5 |  | In te vullen door de verslaggever | Een uniek opslagvat voor 2 opwekkers | Niet van toepassing | Neen, combinatie niet getest | Neen, combinatie niet getest | Niet gekend | Ja | 70W | Natlopende circulatiepomp met pompregeling | Ja | 0.23
ZWSB 30-4 |  |  | Verbrandingstoestel | Junkers | Condenserende waterketel | Aardgas/propaan | Neen | Neen | Neen | 23 | Neen | In te vullen door de verslaggever | Neen | 97.8 | 30 | Ja | Niet van toepassing | [8 empty] | ZWSB 30-4 |  |  |  | Verwarmingstoestel met een geïntegreerd opslagvat | Neen | ≤ 70 kW | 29.7 |  | Ja | Een uniek opslagvat voor 2 opwekkers | Ja | XL | Ja | 81 | Ja | 38W | Natlopende circulatiepomp met pompregeling | Ja | 0.2
TOP 22/175-3 ZBS |  |  | Verbrandingstoestel | Junkers | Condenserende waterketel | Aardgas/propaan | Neen | Neen | Neen | 21 | Neen | In te vullen door de verslaggever | Neen | 96.5 | 30 | Ja | Niet van toepassing | [8 empty] | TOP 22/175-3 ZBS |  |  |  | Verwarmingstoestel met een geïntegreerd opslagvat | Neen | ≤ 70 kW | 28 |  | Ja | Een uniek opslagvat voor 2 opwekkers | Ja | XL | Ja | 82 | Ja | 70W | Natlopende circulatiepomp met pompregeling | Ja | 0.23
CSW 30-3 |  |  | Verbrandingstoestel | Junkers | Condenserende waterketel | Aardgas/propaan | Neen | Neen | Neen | 22 | Neen | In te vullen door de verslaggever | Neen | 97.3 | 30 | Ja | Niet van toepassing | [8 empty] | CSW 30-3 |  |  |  | Verwarmingstoestel met een geïntegreerde warmtewisselaar | Neen | ≤ 70 kW | 29.7 |  | Neen | Niet van toepassing | Ja | XL | Ja | 82 | Ja | 70W | Natlopende circulatiepomp met pompregeling | Ja | 0.23
ZWBH 26-4.1A |  |  | Verbrandingstoestel | Junkers | Condenserende waterketel | Aardgas/propaan | Neen | Neen | Neen | 23 | Neen | In te vullen door de verslaggever | Neen | 97.8 | 30 | Ja | Niet van toepassing | [8 empty] | ZWBH 26-4.1A |  |  |  | Verwarmingstoestel met een geïntegreerde warmtewisselaar | Neen | ≤ 70 kW | 29.7 |  | Neen | Niet van toepassing | Ja | XL | Ja | 81 | Ja | 70W | Natlopende circulatiepomp met pompregeling | Ja | 0.23
ZSBH 16-4.1A |  |  | Verbrandingstoestel | Junkers | Condenserende waterketel | Aardgas/propaan | Neen | Neen | Neen | 13 | Neen | In te vullen door de verslaggever | Neen | 98 | 30 | Ja | Niet van toepassing | [8 empty] | ZSBH 16-4.1A |  |  |  | Verwarmingstoestel met apart opslagvat of met externe warmtewisselaar | Neen | ≤ 70 kW | - |  | In te vullen door de verslaggever | Een uniek opslagvat voor 2 opwekkers | Niet van toepassing | Neen, combinatie niet getest | Neen, combinatie niet getest | Niet gekend | Ja | 70W | Natlopende circulatiepomp met pompregeling | Ja | 0.23
TOP 22/275-3 ZBS |  |  | Verbrandingstoestel | Junkers | Condenserende waterketel | Aardgas/propaan | Neen | Neen | Neen | 22 | Neen | In te vullen door de verslaggever | Neen | 97.3 | 30 | Ja | Niet van toepassing | [8 empty] | TOP 22/275-3 ZBS |  |  |  | Verwarmingstoestel met een geïntegreerd opslagvat | Neen | ≤ 70 kW | 28 |  | Ja | Een uniek opslagvat voor 2 opwekkers | Ja | XL | Ja | 90 | Ja | 70W | Natlopende circulatiepomp met pompregeling | Ja | 0.23
TOP 30/375-3 ZBS |  |  | Verbrandingstoestel | Junkers | Condenserende waterketel | Aardgas/propaan | Neen | Neen | Neen | 29 | Neen | In te vullen door de verslaggever | Neen | 97.6 | 30 | Ja | Niet van toepassing | [8 empty] | TOP 30/375-3 ZBS |  |  |  | Verwarmingstoestel met een geïntegreerd opslagvat | Neen | ≤ 70 kW | 30.5 |  | Ja | Een uniek opslagvat voor 2 opwekkers | Ja | XL | Ja | 88 | Ja | 70W | Natlopende circulatiepomp met pompregeling | Ja | 0.23
ZBS 14/210-3 SOE |  |  | Verbrandingstoestel | Junkers | Condenserende waterketel | Aardgas/propaan | Neen | Neen | Neen | 13 | Neen | In te vullen door de verslaggever | Neen | 98.1 | 30 | Ja | Niet van toepassing | [8 empty] | ZBS 14/210-3 SOE |  |  |  | Verwarmingstoestel met een geïntegreerd opslagvat | Neen | ≤ 70 kW | 15.8 |  | Ja | Een uniek opslagvat voor 2 opwekkers | Ja | XL | Ja | 85 | Ja | 70W | Natlopende circulatiepomp met pompregeling | Ja | 0.23
ZBS 30/210-3 SOE |  |  | Verbrandingstoestel | Junkers | Condenserende waterketel | Aardgas/propaan | Neen | Neen | Neen | 29 | Neen | In te vullen door de verslaggever | Neen | 97.6 | 30 | Ja | Niet van toepassing | [8 empty] | ZBS 30/210-3 SOE |  |  |  | Verwarmingstoestel met een geïntegreerd opslagvat | Neen | ≤ 70 kW | 30.5 |  | Ja | Een uniek opslagvat voor 2 opwekkers | Ja | XL | Ja | 87 | Ja | 70W | Natlopende circulatiepomp met pompregeling | Ja | 0.23
GC9000iWM 30/150 (B) |  |  | Verbrandingstoestel | Bosch | Condenserende waterketel | Aardgas/propaan | Neen | Neen | Neen | 29 | Neen | In te vullen door de verslaggever | Neen | 98.7 | 30 | Ja | Niet van toepassing | [8 empty] | GC9000iWM 30/150 (B) |  |  |  | Verwarmingstoestel met een geïntegreerd opslagvat | Neen | ≤ 70 kW | 30 |  | Ja | Een uniek opslagvat voor 2 opwekkers | Ja | XL | Ja | 85 | Ja | 70W | Natlopende circulatiepomp met pompregeling | Ja | 0.23
GC9000iWM 20/100 S |  |  | Verbrandingstoestel | Bosch | Condenserende waterketel | Aardgas/propaan | Neen | Neen | Neen | 20 | Neen | In te vullen door de verslaggever | Neen | 98.8 | 30 | Ja | Niet van toepassing | [8 empty] | GC9000iWM 20/100 S |  |  |  | Verwarmingstoestel met een geïntegreerd opslagvat | Neen | ≤ 70 kW | 30 |  | Ja | Een uniek opslagvat voor 2 opwekkers | Ja | XL | Ja | 86 | Ja | 70W | Natlopende circulatiepomp met pompregeling | Ja | 0.23
GC9000iWM 20/150 S |  |  | Verbrandingstoestel | Bosch | Condenserende waterketel | Aardgas/propaan | Neen | Neen | Neen | 20 | Neen | In te vullen door de verslaggever | Neen | 98.8 | 30 | Ja | Niet van toepassing | [8 empty] | GC9000iWM 20/150 S |  |  |  | Verwarmingstoestel met een geïntegreerd opslagvat | Neen | ≤ 70 kW | 30 |  | Ja | Een uniek opslagvat voor 2 opwekkers | Ja | XL | Ja | 85 | Ja | 70W | Natlopende circulatiepomp met pompregeling | Ja | 0.23
GC9000iWM 30/100 S(B) |  |  | Verbrandingstoestel | Bosch | Condenserende waterketel | Aardgas/propaan | Neen | Neen | Neen | 29 | Neen | In te vullen door de verslaggever | Neen | 98.7 | 30 | Ja | Niet van toepassing | [8 empty] | GC9000iWM 30/100 S(B) |  |  |  | Verwarmingstoestel met een geïntegreerd opslagvat | Neen | ≤ 70 kW | 30 |  | Ja | Een uniek opslagvat voor 2 opwekkers | Ja | XL | Ja | 86 | Ja | 70W | Natlopende circulatiepomp met pompregeling | Ja | 0.23
GC9000iWM 30/150 S(B) |  |  | Verbrandingstoestel | Bosch | Condenserende waterketel | Aardgas/propaan | Neen | Neen | Neen | 29 | Neen | In te vullen door de verslaggever | Neen | 98.7 | 30 | Ja | Niet van toepassing | [8 empty] | GC9000iWM 30/150 S(B) |  |  |  | Verwarmingstoestel met een geïntegreerd opslagvat | Neen | ≤ 70 kW | 30 |  | Ja | Een uniek opslagvat voor 2 opwekkers | Ja | XL | Ja | 85 | Ja | 70W | Natlopende circulatiepomp met pompregeling | Ja | 0.23
GC9000iWM 20/210 S |  |  | Verbrandingstoestel | Bosch | Condenserende waterketel | Aardgas/propaan | Neen | Neen | Neen | 20 | Neen | In te vullen door de verslaggever | Neen | 98.8 | 30 | Ja | Niet van toepassing | [8 empty] | GC9000iWM 20/210 S |  |  |  | Verwarmingstoestel met een geïntegreerd opslagvat | Neen | ≤ 70 kW | 30 |  | Ja | Een uniek opslagvat voor 2 opwekkers | Ja | XL | Ja | 85 | Ja | 70W | Natlopende circulatiepomp met pompregeling | Ja | 0.23
GC9000iWM 30/210 S(B) |  |  | Verbrandingstoestel | Bosch | Condenserende waterketel | Aardgas/propaan | Neen | Neen | Neen | 29 | Neen | In te vullen door de verslaggever | Neen | 98.7 | 30 | Ja | Niet van toepassing | [8 empty] | GC9000iWM 30/210 S(B) |  |  |  | Verwarmingstoestel met een geïntegreerd opslagvat | Neen | ≤ 70 kW | 30 |  | Ja | Een uniek opslagvat voor 2 opwekkers | Ja | XL | Ja | 85 | Ja | 70W | Natlopende circulatiepomp met pompregeling | Ja | 0.23
ZBR 70-3 A |  |  | Verbrandingstoestel | Junkers | Condenserende waterketel | Aardgas/propaan | Neen | Neen | Neen | 63 | Neen | In te vullen door de verslaggever | Neen | 97.1 | 30 | Ja | Niet van toepassing | [8 empty] | ZBR 70-3 A |  |  |  | Verwarmingstoestel met apart opslagvat of met externe warmtewisselaar | Niet van toepassing | Niet van toepassing | 62.6 |  | In te vullen door de verslaggever | Een uniek opslagvat voor 2 opwekkers | Niet van toepassing | Neen, combinatie niet getest | Neen, combinatie niet getest | Niet gekend | Ja | 130W | Natlopende circulatiepomp met pompregeling | Ja | 0.23
ZBR 100-3 A |  |  | Verbrandingstoestel | Junkers | Condenserende waterketel | Aardgas/propaan | Neen | Neen | Neen | 95 | Neen | In te vullen door de verslaggever | Neen | 97.2 | 30 | Ja | Niet van toepassing | [8 empty] | ZBR 100-3 A |  |  |  | Verwarmingstoestel met apart opslagvat of met externe warmtewisselaar | Niet van toepassing | Niet van toepassing | 94.5 |  | In te vullen door de verslaggever | Een uniek opslagvat voor 2 opwekkers | Niet van toepassing | Neen, combinatie niet getest | Neen, combinatie niet getest | Niet gekend | Ja | 130W | Natlopende circulatiepomp met pompregeling | Ja | 0.23
KBR 16 |  |  | Verbrandingstoestel | Junkers | Condenserende waterketel | Aardgas/propaan | Neen | Neen | Neen | 16 | Neen | In te vullen door de verslaggever | Neen | 98.9 | 30 | Ja | Niet van toepassing | [8 empty] | KBR 16 |  |  |  | Niet van toepassing | Niet van toepassing | Niet van toepassing | Niet van toepassing |  | Niet van toepassing | Een uniek opslagvat voor 2 opwekkers | Niet van toepassing | Niet van toepassing | Niet van toepassing | Niet van toepassing | Ja | In te vullen door de verslaggever | In te vullen door de verslaggever | In te vullen door de verslaggever | In te vullen door de verslaggever
KBR 30 |  |  | Verbrandingstoestel | Junkers | Condenserende waterketel | Aardgas/propaan | Neen | Neen | Neen | 30 | Neen | In te vullen door de verslaggever | Neen | 97.6 | 30 | Ja | Niet van toepassing | [8 empty] | KBR 30 |  |  |  | Niet van toepassing | Niet van toepassing | Niet van toepassing | Niet van toepassing |  | Niet van toepassing | Een uniek opslagvat voor 2 opwekkers | Niet van toepassing | Niet van toepassing | Niet van toepassing | Niet van toepassing | Ja | In te vullen door de verslaggever | In te vullen door de verslaggever | In te vullen door de verslaggever | In te vullen door de verslaggever
KBR 42 |  |  | Verbrandingstoestel | Junkers | Condenserende waterketel | Aardgas/propaan | Neen | Neen | Neen | 39 | Neen | In te vullen door de verslaggever | Neen | 97 | 30 | Ja | Niet van toepassing | [8 empty] | KBR 42 |  |  |  | Niet van toepassing | Niet van toepassing | Niet van toepassing | Niet van toepassing |  | Niet van toepassing | Een uniek opslagvat voor 2 opwekkers | Niet van toepassing | Niet van toepassing | Niet van toepassing | Niet van toepassing | Ja | In te vullen door de verslaggever | In te vullen door de verslaggever | In te vullen door de verslaggever | In te vullen door de verslaggever
KSBR 16 |  |  | Verbrandingstoestel | Junkers | Condenserende waterketel | Aardgas/propaan | Neen | Neen | Neen | 16 | Neen | In te vullen door de verslaggever | Neen | 98.9 | 30 | Ja | Niet van toepassing | [8 empty] | KSBR 16 |  |  |  | Verwarmingstoestel met apart opslagvat of met externe warmtewisselaar | Niet van toepassing | Niet van toepassing | 15.3 |  | In te vullen door de verslaggever | Een uniek opslagvat voor 2 opwekkers | Niet van toepassing | Neen, combinatie niet getest | Neen, combinatie niet getest | Niet gekend | Ja | 70W | Natlopende circulatiepomp met pompregeling | Ja | 0.23
KSBR 30 |  |  | Verbrandingstoestel | Junkers | Condenserende waterketel | Aardgas/propaan | Neen | Neen | Neen | 30 | Neen | In te vullen door de verslaggever | Neen | 97.6 | 30 | Ja | Niet van toepassing | [8 empty] | KSBR 30 |  |  |  | Verwarmingstoestel met apart opslagvat of met externe warmtewisselaar | Niet van toepassing | Niet van toepassing | 30.1 |  | In te vullen door de verslaggever | Een uniek opslagvat voor 2 opwekkers | Niet van toepassing | Neen, combinatie niet getest | Neen, combinatie niet getest | Niet gekend | Ja | 70W | Natlopende circulatiepomp met pompregeling | Ja | 0.23
ZWR 24-7 KE |  |  | Verbrandingstoestel | Junkers | Niet-condenserende waterketel | Aardgas/propaan | Ja | Niet van toepassing | Niet van toepassing | 23 | Niet van toepassing | In te vullen door de verslaggever | Niet van toepassing | Niet van toepassing | Niet van toepassing | Niet van toepassing | 80.7 | [8 empty] | ZWR 24-7 KE |  |  |  | Niet van toepassing | Niet van toepassing | Niet van toepassing | 23.2 |  | Niet van toepassing | Niet van toepassing | Niet van toepassing | Niet van toepassing | Niet van toepassing | Niet van toepassing | Niet van toepassing | Niet van toepassing | Niet van toepassing | Niet van toepassing | Niet van toepassing
GC8700i W |  |  | Verbrandingstoestel | Bosch | Condenserende waterketel | Aardgas/propaan | Neen | Neen | Neen | 34 | Neen | In te vullen door de verslaggever | Neen | 98.8 | 30 | Ja | Niet van toepassing | [8 empty] | GC8700i W |  |  |  | Verwarmingstoestel met een geïntegreerde warmtewisselaar | Neen | ≤ 70 kW | 44.6 |  | Neen | Niet van toepassing | Ja | XL | Ja | 86 | Ja | 86W | Natlopende circulatiepomp met pompregeling | Ja | 0.2