## Nederlands
Stavingscertificaat EPB en Eco-design
De technische specificaties in dit stavingscertificaat kunnen worden gebruikt voor de ingave van opwekkingstoestellen voor verwarming en sanitair warm water in de EPB-software. Indien nodig, kunnen de officiële testresultaten, die dit certificaat staven, bekomen worden (test uitgevoerd volgens de norm EN 14825).
Dit stavingscertificaat is geldig vanaf 01/01/2021.
OPWEKKER
Merk:
| Product-ID: | Selecteer hier uw verwarmingsketel
Soort toestel:
Subtype toestel:
Energiedrager:
Het toestel staat buiten het beschermd volume:
Gaskleppen en/of ventilatoren aanwezig:
Toepassing van de Ecodesign-richtlijn
Toestel is voor 26/9/2015 op de markt gebracht:
De opwekker gebruikt brandstoffen voornamelijk uit biomassa:
VERWARMING
Toepassing van de richtlijn Ecodesign verwarming
Nominaal vermogen > 400 kW:
Vermogen (nominaal of thermisch):
Waarde bij ontstentenis voor het rendement:
De ketel wordt op temperatuur gehouden:
Rendement bij 30% deellast (t.o.v. BVW):
Ketelinlaattemperatuur bij 30% deellast:
SANITAIR WARM WATER
Toepassing van de richtlijn Ecodesign SWW
Configuratie van het opslagvat of de warmtewisselaar:
Vermogen (nominaal of thermisch):
Met warmteopslag:
Configuratie van het opslagvat:
Opslagcapaciteit:
Directe verwarming:
Dikte van de isolatie van het opslagvat kleiner dan 20 mm:
CIRCULATIEPOMPEN
Naam:
Directe invoer van het geïnstalleerd vermogen:
Geïnstalleerd vermogen:
Type pomp(regeling):
EEI gekend:
EEI:

## Blad2 (hidden)
1 | 2 | 3 | 4 | 5 | 6 | 7 | 8 | 9 | 10 | 11 | 12 | 13 | 14 | 15 | 16 | 17 | 18 | 19 | 20 | 21 | 22 | 23 | 24 | 25 | 26 | 27 | 28
Product ID | Merk | Soort toestel | Subtype Toestel | Energiedrager | Het toestel staat buiten het beschermd volume | Gaskleppen en/of ventilatoren aanwezig | Toestel is voor 26/09/2015 op de markt gebracht | De opwekker gebruikt brandstoffen voornamelijk uit biomassa | Nominaal vermogen > 400 kW | Vermogen (nominaal of thermisch) in kW | Waarde bij ontstentenis van het rendement | De ketel wordt op temperatuur gehouden | Rendement bij 30% deellast (t.o.v. BVW) in % | Ketel inlaattemperatuur bij 30 % deellast | Configuratie van het opslagvat of de warmtewisselaar | Vermogen (nominaal of thermisch) | Met warmteopslag | Configuratie van het opslagvat | Opslagcapaciteit | Directe verwarming | Dikte van de isolatie van het opslagvat kleinder dan 20 mm | Naam | Directe invoer van het geïnstalleerde vermogen | Geïnstalleerd vermogen | Type pomp(regeling) | EEI gekend | EEI
Selecteer hier uw verwarmingsketel
Olio Condens 8000F-19 | Bosch | Verbrandingstoestel | Condenserende waterketel | Gasolie | In te vullen door de verslaggever | ja | Neen | Neen | Neen | 18 | Neen | Neen | 99.2 | 30 | Verwarmingstoestel met apart opslagvat of met externe warmtewisselaar | 18 | In te vullen door de verslaggever | Eén uniek opslagvat voor 2 opwekkers | In te vullen door de verslaggever | Neen | Zie productspecificaties v/d tank | pomp 1 | Ja | Zie productspecificaties v/d externe pomp | Natlopende circulatiepomp met pompregeling | Ja | Zie productspecificaties v/d externe pomp
Olio Condens 8000F-27 | Bosch | Verbrandingstoestel | Condenserende waterketel | Gasolie | In te vullen door de verslaggever | ja | Neen | Neen | Neen | 26 | Neen | Neen | 97.5 | 30 | Verwarmingstoestel met apart opslagvat of met externe warmtewisselaar | 26 | In te vullen door de verslaggever | Eén uniek opslagvat voor 2 opwekkers | In te vullen door de verslaggever | Neen | Zie productspecificaties v/d tank | pomp 1 | Ja | Zie productspecificaties v/d externe pomp | Natlopende circulatiepomp met pompregeling | Ja | Zie productspecificaties v/d externe pomp
Olio Condens 7000F-18 | Bosch | Verbrandingstoestel | Condenserende waterketel | Gasolie | In te vullen door de verslaggever | ja | Neen | Neen | Neen | 18 | Neen | Neen | 97.7 | 30 | Verwarmingstoestel met apart opslagvat of met externe warmtewisselaar | 18 | In te vullen door de verslaggever | Eén uniek opslagvat voor 2 opwekkers | In te vullen door de verslaggever | Neen | Zie productspecificaties v/d tank | pomp 1 | Ja | Zie productspecificaties v/d externe pomp | Natlopende circulatiepomp met pompregeling | Ja | Zie productspecificaties v/d externe pomp
Olio Condens 7000F-22 | Bosch | Verbrandingstoestel | Condenserende waterketel | Gasolie | In te vullen door de verslaggever | ja | Neen | Neen | Neen | 22 | Neen | Neen | 97.5 | 30 | Verwarmingstoestel met apart opslagvat of met externe warmtewisselaar | 22 | In te vullen door de verslaggever | Eén uniek opslagvat voor 2 opwekkers | In te vullen door de verslaggever | Neen | Zie productspecificaties v/d tank | pomp 1 | Ja | Zie productspecificaties v/d externe pomp | Natlopende circulatiepomp met pompregeling | Ja | Zie productspecificaties v/d externe pomp
Olio Condens 7000F-30 | Bosch | Verbrandingstoestel | Condenserende waterketel | Gasolie | In te vullen door de verslaggever | ja | Neen | Neen | Neen | 29 | Neen | Neen | 96.7 | 30 | Verwarmingstoestel met apart opslagvat of met externe warmtewisselaar | 29 | In te vullen door de verslaggever | Eén uniek opslagvat voor 2 opwekkers | In te vullen door de verslaggever | Neen | Zie productspecificaties v/d tank | pomp 1 | Ja | Zie productspecificaties v/d externe pomp | Natlopende circulatiepomp met pompregeling | Ja | Zie productspecificaties v/d externe pomp
Olio Condens 7000F-35 | Bosch | Verbrandingstoestel | Condenserende waterketel | Gasolie | In te vullen door de verslaggever | ja | Neen | Neen | Neen | 35 | Neen | Neen | 96.6 | 30 | Verwarmingstoestel met apart opslagvat of met externe warmtewisselaar | 35 | In te vullen door de verslaggever | Eén uniek opslagvat voor 2 opwekkers | In te vullen door de verslaggever | Neen | Zie productspecificaties v/d tank | pomp 1 | Ja | Zie productspecificaties v/d externe pomp | Natlopende circulatiepomp met pompregeling | Ja | Zie productspecificaties v/d externe pomp
Olio Condens 7000F-49 | Bosch | Verbrandingstoestel | Condenserende waterketel | Gasolie | In te vullen door de verslaggever | ja | Neen | Neen | Neen | 47 | Neen | Neen | 95.5 | 30 | Verwarmingstoestel met apart opslagvat of met externe warmtewisselaar | 47 | In te vullen door de verslaggever | Eén uniek opslagvat voor 2 opwekkers | In te vullen door de verslaggever | Neen | Zie productspecificaties v/d tank | pomp 1 | Ja | Zie productspecificaties v/d externe pomp | Natlopende circulatiepomp met pompregeling | Ja | Zie productspecificaties v/d externe pomp
Olio Condens 2500F-25 | Bosch | Verbrandingstoestel | Condenserende waterketel | Gasolie | In te vullen door de verslaggever | ja | Neen | Neen | Neen | 25 | Neen | Neen | 96.9 | 30 | Verwarmingstoestel met apart opslagvat of met externe warmtewisselaar | 25 | In te vullen door de verslaggever | Eén uniek opslagvat voor 2 opwekkers | In te vullen door de verslaggever | Neen | Zie productspecificaties v/d tank | pomp 1 | Ja | Zie productspecificaties v/d externe pomp | Natlopende circulatiepomp met pompregeling | Ja | Zie productspecificaties v/d externe pomp
Olio Condens 2500F-32 | Bosch | Verbrandingstoestel | Condenserende waterketel | Gasolie | In te vullen door de verslaggever | ja | Neen | Neen | Neen | 32 | Neen | Neen | 96.5 | 30 | Verwarmingstoestel met apart opslagvat of met externe warmtewisselaar | 32 | In te vullen door de verslaggever | Eén uniek opslagvat voor 2 opwekkers | In te vullen door de verslaggever | Neen | Zie productspecificaties v/d tank | pomp 1 | Ja | Zie productspecificaties v/d externe pomp | Natlopende circulatiepomp met pompregeling | Ja | Zie productspecificaties v/d externe pomp
Olio Condens 2500FT-25 | Bosch | Verbrandingstoestel | Condenserende waterketel | Gasolie | In te vullen door de verslaggever | ja | Neen | Neen | Neen | 25 | Neen | Neen | 96.9 | 30 | Verwarmingstoestel met apart opslagvat of met externe warmtewisselaar | 25 | In te vullen door de verslaggever | Eén uniek opslagvat voor 2 opwekkers | In te vullen door de verslaggever | Neen | Zie productspecificaties v/d tank | pomp 1 | Ja | Zie productspecificaties v/d externe pomp | Natlopende circulatiepomp met pompregeling | Ja | Zie productspecificaties v/d externe pomp
Olio Condens 2500FT-32 | Bosch | Verbrandingstoestel | Condenserende waterketel | Gasolie | In te vullen door de verslaggever | ja | Neen | Neen | Neen | 32 | Neen | Neen | 96.5 | 30 | Verwarmingstoestel met apart opslagvat of met externe warmtewisselaar | 32 | In te vullen door de verslaggever | Eén uniek opslagvat voor 2 opwekkers | In te vullen door de verslaggever | Neen | Zie productspecificaties v/d tank | pomp 1 | Ja | Zie productspecificaties v/d externe pomp | Natlopende circulatiepomp met pompregeling | Ja | Zie productspecificaties v/d externe pomp