## Nederlands
De technische specificaties in dit stavingscertificaat kunnen worden gebruikt voor de ingave van opwekkingstoestellen voor verwarming en sanitair warm water in de EPB-software. Indien nodig, kunnen de officiële testresultaten, die dit certificaat staven, bekomen worden (test uitgevoerd volgens de norm EN 14825).
Dit stavingscertificaat is geldig vanaf 01/01/2022.
OPWEKKER
| Naam: | Selecteer hier uw verwarmingsketel
Merk:
Product-ID:
Soort toestel:
Subtype toestel:
Energiedrager:
Het toestel staat buiten het beschermd volume:
Gaskleppen en/of ventilatoren aanwezig:
Toestel is voor 26/9/2015 op de markt gebracht:
De opwekker gebruikt brandstoffen voornamelijk uit biomassa:
VERWARMING
Vermogenbereik:
Vermogen (nominaal of thermisch):
Waarde bij ontstentenis voor het rendement:
De ketel wordt op temperatuur gehouden:
Rendement bij 30% deellast (t.o.v. BVW):
Ketelinlaattemperatuur bij 30% deellast:
SANITAIR WARM WATER
Configuratie van het opslagvat of de warmtewisselaar:
Vermogenbereik:
Vermogen (nominaal of thermisch):
Met warmteopslag:
Configuratie van het opslagvat:
Opslagcapaciteit
Directe verwarming:
Dikte v/d isolatie van het opslagvat kleiner dan 20 mm:
Capaciteitsprofiel gekend:
Capaciteitsprofiel:
Energie-efficiëntie gekend:
Energie-efficiëntie:
CIRCULATIEPOMPEN
Directe invoer van het geïnstalleerd vermogen:
Geïnstalleerd vermogen:
Type pomp(regeling):
EEI gekend:
EEI:
Stavingscertificaat EPB en Eco-design

## Blad2 (hidden)
1 | 2 | 3 | 4 | 5 | 6 | 7 | 8 | 9 | 10 | 11 | 12 | 13 | 14 | 15 | 16 | 17 | 18 | 19 | 20 | 21 | 22 | 23 | 24 | 25 | 26 | 27 | 28 | 29 | 30 | 31
Product ID | Merk | Soort toestel | Subtype Toestel | Energiedrager | Het toestel staat buiten het beschermd volume | Gaskleppen en/of ventilatoren aanwezig | Toestel is voor 26/09/2015 op de markt gebracht | De opwekker gebruikt brandstoffen voornamelijk uit biomassa | Nominaal vermogen ≤ 70 kW | Vermogen (nominaal of thermisch) in kW | Waarde bij ontstentenis van het rendement | De ketel wordt op temperatuur gehouden | Rendement bij 30% deellast (t.o.v. BVW) in % | Ketel inlaattemperatuur bij 30 % deellast | Configuratie van het opslagvat of de warmtewisselaar | Vermogen (nominaal of thermisch) | Met warmteopslag | Configuratie van het opslagvat | Opslagcapaciteit | Directe verwarming | Dikte van de isolatie van het opslagvat kleiner dan 20 mm | Capaciteitsprofiel gekend | Capaciteitsprofiel | Energie-efficiëntie gekend | Energie-efficiëntie | Directe invoer van het geïnstalleerd vermogen | Geïnstalleerd vermogen | Type pomp(regeling) | EEI gekend | EEI
Selecteer hier uw verwarmingsketel
ZSB 14-1 DE | Junkers | Verbrandingstoestel | Condenserende waterketel | Aardgas/propaan | In te vullen door de verslaggever | Ja | Neen | Neen | ≤ 70 kW | 13 | Neen | Neen | 98.8 | 30 | Verwarmingstoestel met apart opslagvat of met externe warmtewisselaar | 14.7 | In te vullen door de verslaggever | Een uniek opslagvat voor 2 opwekkers | Zie productspecificaties tank | In te vullen door de verslaggever | Zie productspecificaties tank | Niet van toepassing | Neen, combinatie niet getest | Neen, combinatie niet getest | Niet gekend | Ja | 45W | Natlopende circulatiepomp met pompregeling | Ja | 0.2
ZSB 24-1 DE | Junkers | Verbrandingstoestel | Condenserende waterketel | Aardgas/propaan | In te vullen door de verslaggever | Ja | Neen | Neen | ≤ 70 kW | 23 | Neen | Neen | 98.1 | 30 | Verwarmingstoestel met apart opslagvat of met externe warmtewisselaar | 24.1 | In te vullen door de verslaggever | Een uniek opslagvat voor 2 opwekkers | Zie productspecificaties tank | In te vullen door de verslaggever | Zie productspecificaties tank | Niet van toepassing | Neen, combinatie niet getest | Neen, combinatie niet getest | Niet gekend | Ja | 45W | Natlopende circulatiepomp met pompregeling | Ja | 0.2
ZWB 28-1 DE | Junkers | Verbrandingstoestel | Condenserende waterketel | Aardgas/propaan | In te vullen door de verslaggever | Ja | Neen | Neen | ≤ 70 kW | 24 | Neen | Neen | 99 | 30 | Verwarmingstoestel met een geïntegreerde warmtewisselaar | 28.2 | Neen | Niet van toepassing | Niet van toepassing | Niet van toepassing | Niet van toepassing | Ja | XL | Ja | 83 | Ja | 45W | Natlopende circulatiepomp met pompregeling | Ja | 0.2
ZWB 30-1 DE | Junkers | Verbrandingstoestel | Condenserende waterketel | Aardgas/propaan | In te vullen door de verslaggever | Ja | Neen | Neen | ≤ 70 kW | 23 | Neen | Neen | 98.1 | 30 | Verwarmingstoestel met een geïntegreerde warmtewisselaar | 30.1 | Neen | Niet van toepassing | Niet van toepassing | Niet van toepassing | Niet van toepassing | Ja | XL | Ja | 81 | Ja | 45W | Natlopende circulatiepomp met pompregeling | Ja | 0.2
GC2300iW 19/30 C | Bosch | Verbrandingstoestel | Condenserende waterketel | Aardgas/propaan | In te vullen door de verslaggever | Ja | Neen | Neen | ≤ 70 kW | 19 | Neen | Neen | 98.7 | 30 | Verwarmingstoestel met een geïntegreerde warmtewisselaar | 30 | Neen | Niet van toepassing | Niet van toepassing | Niet van toepassing | Niet van toepassing | Ja | XL | Ja | 85 | Ja | 50W | Natlopende circulatiepomp met pompregeling | Ja | 0.2
GC2300iW 24/30 C | Bosch | Verbrandingstoestel | Condenserende waterketel | Aardgas/propaan | In te vullen door de verslaggever | Ja | Neen | Neen | ≤ 70 kW | 24 | Neen | Neen | 98.6 | 30 | Verwarmingstoestel met een geïntegreerde warmtewisselaar | 30 | Neen | Niet van toepassing | Niet van toepassing | Niet van toepassing | Niet van toepassing | Ja | XL | Ja | 85 | Ja | 50W | Natlopende circulatiepomp met pompregeling | Ja | 0.2
TOP 14-3CE ZSB | Junkers | Verbrandingstoestel | Condenserende waterketel | Aardgas/propaan | In te vullen door de verslaggever | Ja | Neen | Neen | ≤ 70 kW | 13 | Neen | Neen | 98.1 | 30 | Verwarmingstoestel met apart opslagvat of met externe warmtewisselaar | 13 | In te vullen door de verslaggever | Een uniek opslagvat voor 2 opwekkers | Zie productspecificaties tank | In te vullen door de verslaggever | Zie productspecificaties tank | Niet van toepassing | Neen, combinatie niet getest | Neen, combinatie niet getest | Niet gekend | Ja | 38W | Natlopende circulatiepomp met pompregeling | Ja | 0.2
TOP 22-3CE ZSB | Junkers | Verbrandingstoestel | Condenserende waterketel | Aardgas/propaan | In te vullen door de verslaggever | Ja | Neen | Neen | ≤ 70 kW | 20 | Neen | Neen | 97.4 | 30 | Verwarmingstoestel met apart opslagvat of met externe warmtewisselaar | 20.4 | In te vullen door de verslaggever | Een uniek opslagvat voor 2 opwekkers | Zie productspecificaties tank | In te vullen door de verslaggever | Zie productspecificaties tank | Niet van toepassing | Neen, combinatie niet getest | Neen, combinatie niet getest | Niet gekend | Ja | 63W | Natlopende circulatiepomp met pompregeling | Ja | 0.23
TOP 22/28-3CE ZWB | Junkers | Verbrandingstoestel | Condenserende waterketel | Aardgas/propaan | In te vullen door de verslaggever | Ja | Neen | Neen | ≤ 70 kW | 20 | Neen | Neen | 97.6 | 30 | Verwarmingstoestel met een geïntegreerde warmtewisselaar | 27.4 | Neen | Niet van toepassing | Niet van toepassing | Niet van toepassing | Niet van toepassing | Ja | XL | Ja | 81 | Ja | 63W | Natlopende circulatiepomp met pompregeling | Ja | 0.23
ZSB 22-3 CE | Bosch | Verbrandingstoestel | Condenserende waterketel | Aardgas/propaan | In te vullen door de verslaggever | Ja | Neen | Neen | ≤ 70 kW | 20 | Neen | Neen | 97.4 | 30 | Verwarmingstoestel met apart opslagvat of met externe warmtewisselaar | 20.4 | In te vullen door de verslaggever | Een uniek opslagvat voor 2 opwekkers | Zie productspecificaties tank | In te vullen door de verslaggever | Zie productspecificaties tank | Niet van toepassing | Neen, combinatie niet getest | Neen, combinatie niet getest | Niet gekend | Ja | 63W | Natlopende circulatiepomp met pompregeling | Ja | 0.23
ZWB 28/3 CE | Bosch | Verbrandingstoestel | Condenserende waterketel | Aardgas/propaan | In te vullen door de verslaggever | Ja | Neen | Neen | ≤ 70 kW | 20 | Neen | Neen | 97.6 | 30 | Verwarmingstoestel met een geïntegreerde warmtewisselaar | 27.4 | Neen | Niet van toepassing | Niet van toepassing | Niet van toepassing | Niet van toepassing | Ja | XL | Ja | 81 | Ja | 63W | Natlopende circulatiepomp met pompregeling | Ja | 0.23
ZWB 30-4 C | Junkers | Verbrandingstoestel | Condenserende waterketel | Aardgas/propaan | In te vullen door de verslaggever | Ja | Neen | Neen | ≤ 70 kW | 23 | Neen | Neen | 97.4 | 30 | Verwarmingstoestel met een geïntegreerde warmtewisselaar | 29.7 | Neen | Niet van toepassing | Niet van toepassing | Niet van toepassing | Niet van toepassing | Ja | XL | Ja | 83 | Ja | 38W | Natlopende circulatiepomp met pompregeling | Ja | 0.2
GC7000iW 14 | Bosch | Verbrandingstoestel | Condenserende waterketel | Aardgas/propaan | In te vullen door de verslaggever | Ja | Neen | Neen | ≤ 70 kW | 14 | Neen | Neen | 98.1 | 30 | Verwarmingstoestel met apart opslagvat of met externe warmtewisselaar | 14 | In te vullen door de verslaggever | Een uniek opslagvat voor 2 opwekkers | Zie productspecificaties tank | In te vullen door de verslaggever | Zie productspecificaties tank | Niet van toepassing | Neen, combinatie niet getest | Neen, combinatie niet getest | Niet gekend | Ja | 38W | Natlopende circulatiepomp met pompregeling | Ja | 0.2
GC7000iW 24 (B) | Bosch | Verbrandingstoestel | Condenserende waterketel | Aardgas/propaan | In te vullen door de verslaggever | Ja | Neen | Neen | ≤ 70 kW | 24 | Neen | Neen | 98 | 30 | Verwarmingstoestel met apart opslagvat of met externe warmtewisselaar | 24 | In te vullen door de verslaggever | Een uniek opslagvat voor 2 opwekkers | Zie productspecificaties tank | In te vullen door de verslaggever | Zie productspecificaties tank | Niet van toepassing | Neen, combinatie niet getest | Neen, combinatie niet getest | Niet gekend | Ja | 38W | Natlopende circulatiepomp met pompregeling | Ja | 0.2
GC7000iW 35 (B) | Bosch | Verbrandingstoestel | Condenserende waterketel | Aardgas/propaan | In te vullen door de verslaggever | Ja | Neen | Neen | ≤ 70 kW | 33 | Neen | Neen | 97.7 | 30 | Verwarmingstoestel met apart opslagvat of met externe warmtewisselaar | 34.7 | In te vullen door de verslaggever | Een uniek opslagvat voor 2 opwekkers | Zie productspecificaties tank | In te vullen door de verslaggever | Zie productspecificaties tank | Niet van toepassing | Neen, combinatie niet getest | Neen, combinatie niet getest | Niet gekend | Ja | 70W | Natlopende circulatiepomp met pompregeling | Ja | 0.23
GC7000iW 42 (B) | Bosch | Verbrandingstoestel | Condenserende waterketel | Aardgas/propaan | In te vullen door de verslaggever | Ja | Neen | Neen | ≤ 70 kW | 40 | Neen | Neen | 97.7 | 30 | Verwarmingstoestel met apart opslagvat of met externe warmtewisselaar | 39.8 | In te vullen door de verslaggever | Een uniek opslagvat voor 2 opwekkers | Zie productspecificaties tank | In te vullen door de verslaggever | Zie productspecificaties tank | Niet van toepassing | Neen, combinatie niet getest | Neen, combinatie niet getest | Niet gekend | Ja | 70W | Natlopende circulatiepomp met pompregeling | Ja | 0.23
GC7000iW 28 (B)C | Bosch | Verbrandingstoestel | Condenserende waterketel | Aardgas/propaan | In te vullen door de verslaggever | Ja | Neen | Neen | ≤ 70 kW | 20 | Neen | Neen | 98.2 | 30 | Verwarmingstoestel met een geïntegreerde warmtewisselaar | 28 | Neen | Niet van toepassing | Niet van toepassing | Niet van toepassing | Niet van toepassing | Ja | XL | Ja | 83 | Ja | 38W | Natlopende circulatiepomp met pompregeling | Ja | 0.2
GC7000iW 35 (B)C | Bosch | Verbrandingstoestel | Condenserende waterketel | Aardgas/propaan | In te vullen door de verslaggever | Ja | Neen | Neen | ≤ 70 kW | 28 | Neen | Neen | 97.7 | 30 | Verwarmingstoestel met een geïntegreerde warmtewisselaar | 34.7 | Neen | Niet van toepassing | Niet van toepassing | Niet van toepassing | Niet van toepassing | Ja | XL | Ja | 81 | Ja | 70W | Natlopende circulatiepomp met pompregeling | Ja | 0.23
TOP 42-3 ZWBR | Junkers | Verbrandingstoestel | Condenserende waterketel | Aardgas/propaan | In te vullen door de verslaggever | Ja | Neen | Neen | ≤ 70 kW | 39 | Neen | Neen | 97 | 30 | Verwarmingstoestel met een geïntegreerde warmtewisselaar | 40 | Neen | Niet van toepassing | Niet van toepassing | Niet van toepassing | Niet van toepassing | Ja | XL | Ja | 83 | Ja | 75W | Natlopende circulatiepomp met pompregeling | Ja | 0.23
GC8700iW 35/50 C | Bosch | Verbrandingstoestel | Condenserende waterketel | Aardgas/propaan | In te vullen door de verslaggever | Ja | Neen | Neen | ≤ 70 kW | 34 | Neen | Neen | 98.8 | 30 | Verwarmingstoestel met een geïntegreerde warmtewisselaar | 44.6 | Neen | Niet van toepassing | Niet van toepassing | Niet van toepassing | Niet van toepassing | Ja | XL | Ja | 86 | Ja | 86W | Natlopende circulatiepomp met pompregeling | Ja | 0.2
GC9000iW 20 E | Bosch | Verbrandingstoestel | Condenserende waterketel | Aardgas/propaan | In te vullen door de verslaggever | Ja | Neen | Neen | ≤ 70 kW | 19 | Neen | Neen | 98.7 | 30 | Verwarmingstoestel met apart opslagvat of met externe warmtewisselaar | 19.3 | In te vullen door de verslaggever | Een uniek opslagvat voor 2 opwekkers | Zie productspecificaties tank | In te vullen door de verslaggever | Zie productspecificaties tank | Niet van toepassing | Neen, combinatie niet getest | Neen, combinatie niet getest | Niet gekend | Ja | 70W | Natlopende circulatiepomp met pompregeling | Ja | 0.23
GC9000iW 30 E(B) | Bosch | Verbrandingstoestel | Condenserende waterketel | Aardgas/propaan | In te vullen door de verslaggever | Ja | Neen | Neen | ≤ 70 kW | 30 | Neen | Neen | 98.7 | 30 | Verwarmingstoestel met apart opslagvat of met externe warmtewisselaar | 30.2 | In te vullen door de verslaggever | Een uniek opslagvat voor 2 opwekkers | Zie productspecificaties tank | In te vullen door de verslaggever | Zie productspecificaties tank | Niet van toepassing | Neen, combinatie niet getest | Neen, combinatie niet getest | Niet gekend | Ja | 70W | Natlopende circulatiepomp met pompregeling | Ja | 0.23
GC9000iW 45 | Bosch | Verbrandingstoestel | Condenserende waterketel | Aardgas/propaan | In te vullen door de verslaggever | Ja | Neen | Neen | ≤ 70 kW | 42 | Neen | Neen | 99.3 | 30 | Verwarmingstoestel met apart opslagvat of met externe warmtewisselaar | 43.5 | In te vullen door de verslaggever | Een uniek opslagvat voor 2 opwekkers | Zie productspecificaties tank | In te vullen door de verslaggever | Zie productspecificaties tank | Niet van toepassing | Neen, combinatie niet getest | Neen, combinatie niet getest | Niet gekend | Ja | 70W | Natlopende circulatiepomp met pompregeling | Ja | 0.23
ZWSB 30-4 | Junkers | Verbrandingstoestel | Condenserende waterketel | Aardgas/propaan | In te vullen door de verslaggever | Ja | Neen | Neen | ≤ 70 kW | 23 | Neen | Neen | 97.8 | 30 | Verwarmingstoestel met een geïntegreerd opslagvat | 29.7 | Ja | Een uniek opslagvat voor 2 opwekkers | 48 | Niet van toepassing | Niet van toepassing | Ja | XL | Ja | 81 | Ja | 38W | Natlopende circulatiepomp met pompregeling | Ja | 0.2
GC5300iWT 24/48 | Bosch | Verbrandingstoestel | Condenserende waterketel | Aardgas/propaan | In te vullen door de verslaggever | Ja | Neen | Neen | ≤ 70 kW | 24 | Neen | Neen | 98.7 | 30 | Verwarmingstoestel met een geïntegreerd opslagvat | 30.7 | Ja | Een uniek opslagvat voor 2 opwekkers | 48 | Niet van toepassing | Niet van toepassing | Ja | XL | Ja | 83 | Ja | 52W | Natlopende circulatiepomp met pompregeling | Ja | 0.2
TOP 22/175-3 ZBS | Junkers | Verbrandingstoestel | Condenserende waterketel | Aardgas/propaan | In te vullen door de verslaggever | Ja | Neen | Neen | ≤ 70 kW | 21 | Neen | Neen | 96.5 | 30 | Verwarmingstoestel met een geïntegreerd opslagvat | 28 | Ja | Een uniek opslagvat voor 2 opwekkers | 42 | Niet van toepassing | Niet van toepassing | Ja | XL | Ja | 82 | Ja | 70W | Natlopende circulatiepomp met pompregeling | Ja | 0.23
CSW 30-3 | Junkers | Verbrandingstoestel | Condenserende waterketel | Aardgas/propaan | In te vullen door de verslaggever | Ja | Neen | Neen | ≤ 70 kW | 22 | Neen | Neen | 97.3 | 30 | Verwarmingstoestel met een geïntegreerde warmtewisselaar | 29.7 | Neen | Niet van toepassing | Niet van toepassing | Niet van toepassing | Niet van toepassing | Ja | XL | Ja | 82 | Ja | 70W | Natlopende circulatiepomp met pompregeling | Ja | 0.23
ZWBH 26-4.1A | Junkers | Verbrandingstoestel | Condenserende waterketel | Aardgas/propaan | In te vullen door de verslaggever | Ja | Neen | Neen | ≤ 70 kW | 23 | Neen | Neen | 97.8 | 30 | Verwarmingstoestel met een geïntegreerde warmtewisselaar | 29.7 | Neen | Niet van toepassing | Niet van toepassing | Niet van toepassing | Niet van toepassing | Ja | XL | Ja | 81 | Ja | 70W | Natlopende circulatiepomp met pompregeling | Ja | 0.23
ZSBH 16-4.1A | Junkers | Verbrandingstoestel | Condenserende waterketel | Aardgas/propaan | In te vullen door de verslaggever | Ja | Neen | Neen | ≤ 70 kW | 13 | Neen | Neen | 98 | 30 | Verwarmingstoestel met apart opslagvat of met externe warmtewisselaar | - | In te vullen door de verslaggever | Een uniek opslagvat voor 2 opwekkers | Zie productspecificaties tank | In te vullen door de verslaggever | Zie productspecificaties tank | Niet van toepassing | Neen, combinatie niet getest | Neen, combinatie niet getest | Niet gekend | Ja | 70W | Natlopende circulatiepomp met pompregeling | Ja | 0.23
TOP 22/275-3 ZBS | Junkers | Verbrandingstoestel | Condenserende waterketel | Aardgas/propaan | In te vullen door de verslaggever | Ja | Neen | Neen | ≤ 70 kW | 22 | Neen | Neen | 97.3 | 30 | Verwarmingstoestel met een geïntegreerd opslagvat | 28 | Ja | Een uniek opslagvat voor 2 opwekkers | 101 | Niet van toepassing | Niet van toepassing | Ja | XL | Ja | 90 | Ja | 70W | Natlopende circulatiepomp met pompregeling | Ja | 0.23
TOP 30/375-3 ZBS | Junkers | Verbrandingstoestel | Condenserende waterketel | Aardgas/propaan | In te vullen door de verslaggever | Ja | Neen | Neen | ≤ 70 kW | 29 | Neen | Neen | 97.6 | 30 | Verwarmingstoestel met een geïntegreerd opslagvat | 30.5 | Ja | Een uniek opslagvat voor 2 opwekkers | 148 | Niet van toepassing | Niet van toepassing | Ja | XL | Ja | 88 | Ja | 70W | Natlopende circulatiepomp met pompregeling | Ja | 0.23
ZBS 14/210-3 SOE | Junkers | Verbrandingstoestel | Condenserende waterketel | Aardgas/propaan | In te vullen door de verslaggever | Ja | Neen | Neen | ≤ 70 kW | 13 | Neen | Neen | 98.1 | 30 | Verwarmingstoestel met een geïntegreerd opslagvat | 15.8 | Ja | Een uniek opslagvat voor 2 opwekkers | 210 | Niet van toepassing | Niet van toepassing | Ja | XL | Ja | 85 | Ja | 70W | Natlopende circulatiepomp met pompregeling | Ja | 0.23
ZBS 30/210-3 SOE | Junkers | Verbrandingstoestel | Condenserende waterketel | Aardgas/propaan | In te vullen door de verslaggever | Ja | Neen | Neen | ≤ 70 kW | 29 | Neen | Neen | 97.6 | 30 | Verwarmingstoestel met een geïntegreerd opslagvat | 30.5 | Ja | Een uniek opslagvat voor 2 opwekkers | 210 | Niet van toepassing | Niet van toepassing | Ja | XL | Ja | 87 | Ja | 70W | Natlopende circulatiepomp met pompregeling | Ja | 0.23
GC5300iWM 24/100S | Bosch | Verbrandingstoestel | Condenserende waterketel | Aardgas/propaan | In te vullen door de verslaggever | Ja | Neen | Neen | ≤ 70 kW | 24 | Neen | Neen | 99.4 | 30 | Verwarmingstoestel met een geïntegreerd opslagvat | 23.8 | Ja | Een uniek opslagvat voor 2 opwekkers | 100 | Niet van toepassing | Niet van toepassing | Ja | XL | Ja | 85 | Ja | 30W | Natlopende circulatiepomp met pompregeling | Ja | 0.2
GC5300iWM 24/120 | Bosch | Verbrandingstoestel | Condenserende waterketel | Aardgas/propaan | In te vullen door de verslaggever | Ja | Neen | Neen | ≤ 70 kW | 24 | Neen | Neen | 99.4 | 30 | Verwarmingstoestel met een geïntegreerd opslagvat | 23.8 | Ja | Een uniek opslagvat voor 2 opwekkers | 120 | Niet van toepassing | Niet van toepassing | Ja | XL | Ja | 81 | Ja | 30W | Natlopende circulatiepomp met pompregeling | Ja | 0.2
GC5300iWM 24/210SR | Bosch | Verbrandingstoestel | Condenserende waterketel | Aardgas/propaan | In te vullen door de verslaggever | Ja | Neen | Neen | ≤ 70 kW | 24 | Neen | Neen | 99.4 | 30 | Verwarmingstoestel met een geïntegreerd opslagvat | 23.8 | Ja | Een uniek opslagvat voor 2 opwekkers | 210 | Niet van toepassing | Niet van toepassing | Ja | XL | Ja | 85 | Ja | 30W | Natlopende circulatiepomp met pompregeling | Ja | 0.2
GC9000iWM 30/150 (B) | Bosch | Verbrandingstoestel | Condenserende waterketel | Aardgas/propaan | In te vullen door de verslaggever | Ja | Neen | Neen | ≤ 70 kW | 29 | Neen | Neen | 98.7 | 30 | Verwarmingstoestel met een geïntegreerd opslagvat | 30 | Ja | Een uniek opslagvat voor 2 opwekkers | 150 | Niet van toepassing | Niet van toepassing | Ja | XL | Ja | 85 | Ja | 70W | Natlopende circulatiepomp met pompregeling | Ja | 0.23
GC9000iWM 20/100 S | Bosch | Verbrandingstoestel | Condenserende waterketel | Aardgas/propaan | In te vullen door de verslaggever | Ja | Neen | Neen | ≤ 70 kW | 20 | Neen | Neen | 98.8 | 30 | Verwarmingstoestel met een geïntegreerd opslagvat | 30 | Ja | Een uniek opslagvat voor 2 opwekkers | 100 | Niet van toepassing | Niet van toepassing | Ja | XL | Ja | 86 | Ja | 70W | Natlopende circulatiepomp met pompregeling | Ja | 0.23
GC9000iWM 20/150 S | Bosch | Verbrandingstoestel | Condenserende waterketel | Aardgas/propaan | In te vullen door de verslaggever | Ja | Neen | Neen | ≤ 70 kW | 20 | Neen | Neen | 98.8 | 30 | Verwarmingstoestel met een geïntegreerd opslagvat | 30 | Ja | Een uniek opslagvat voor 2 opwekkers | 150 | Niet van toepassing | Niet van toepassing | Ja | XL | Ja | 85 | Ja | 70W | Natlopende circulatiepomp met pompregeling | Ja | 0.23
GC9000iWM 30/100 S(B) | Bosch | Verbrandingstoestel | Condenserende waterketel | Aardgas/propaan | In te vullen door de verslaggever | Ja | Neen | Neen | ≤ 70 kW | 29 | Neen | Neen | 98.7 | 30 | Verwarmingstoestel met een geïntegreerd opslagvat | 30 | Ja | Een uniek opslagvat voor 2 opwekkers | 100 | Niet van toepassing | Niet van toepassing | Ja | XL | Ja | 86 | Ja | 70W | Natlopende circulatiepomp met pompregeling | Ja | 0.23
GC9000iWM 30/150 S(B) | Bosch | Verbrandingstoestel | Condenserende waterketel | Aardgas/propaan | In te vullen door de verslaggever | Ja | Neen | Neen | ≤ 70 kW | 29 | Neen | Neen | 98.7 | 30 | Verwarmingstoestel met een geïntegreerd opslagvat | 30 | Ja | Een uniek opslagvat voor 2 opwekkers | 150 | Niet van toepassing | Niet van toepassing | Ja | XL | Ja | 85 | Ja | 70W | Natlopende circulatiepomp met pompregeling | Ja | 0.23
GC9000iWM 20/210 S | Bosch | Verbrandingstoestel | Condenserende waterketel | Aardgas/propaan | In te vullen door de verslaggever | Ja | Neen | Neen | ≤ 70 kW | 20 | Neen | Neen | 98.8 | 30 | Verwarmingstoestel met een geïntegreerd opslagvat | 30 | Ja | Een uniek opslagvat voor 2 opwekkers | 210 | Niet van toepassing | Niet van toepassing | Ja | XL | Ja | 85 | Ja | 70W | Natlopende circulatiepomp met pompregeling | Ja | 0.23
GC9000iWM 30/210 S(B) | Bosch | Verbrandingstoestel | Condenserende waterketel | Aardgas/propaan | In te vullen door de verslaggever | Ja | Neen | Neen | ≤ 70 kW | 29 | Neen | Neen | 98.7 | 30 | Verwarmingstoestel met een geïntegreerd opslagvat | 30 | Ja | Een uniek opslagvat voor 2 opwekkers | 210 | Niet van toepassing | Niet van toepassing | Ja | XL | Ja | 85 | Ja | 70W | Natlopende circulatiepomp met pompregeling | Ja | 0.23
ZBR 70-3 A | Junkers | Verbrandingstoestel | Condenserende waterketel | Aardgas/propaan | In te vullen door de verslaggever | Ja | Neen | Neen | ≤ 70 kW | 63 | Neen | Neen | 97.1 | 30 | Verwarmingstoestel met apart opslagvat of met externe warmtewisselaar | 62.6 | In te vullen door de verslaggever | Een uniek opslagvat voor 2 opwekkers | Zie productspecificaties tank | In te vullen door de verslaggever | Zie productspecificaties tank | Niet van toepassing | Neen, combinatie niet getest | Neen, combinatie niet getest | Niet gekend | Ja | 130W | Natlopende circulatiepomp met pompregeling | Ja | 0.23
ZBR 100-3 A | Junkers | Verbrandingstoestel | Condenserende waterketel | Aardgas/propaan | In te vullen door de verslaggever | Ja | Neen | Neen | ≤ 70 kW | 95 | Neen | Neen | 97.2 | 30 | Verwarmingstoestel met apart opslagvat of met externe warmtewisselaar | 94.5 | In te vullen door de verslaggever | Een uniek opslagvat voor 2 opwekkers | Zie productspecificaties tank | In te vullen door de verslaggever | Zie productspecificaties tank | Niet van toepassing | Neen, combinatie niet getest | Neen, combinatie niet getest | Niet gekend | Ja | 130W | Natlopende circulatiepomp met pompregeling | Ja | 0.23
KBR 16 | Junkers | Verbrandingstoestel | Condenserende waterketel | Aardgas/propaan | In te vullen door de verslaggever | Ja | Neen | Neen | ≤ 70 kW | 16 | Neen | Neen | 98.9 | 30 | Niet van toepassing | Niet van toepassing | Niet van toepassing | Een uniek opslagvat voor 2 opwekkers | Niet van toepassing | Niet van toepassing | Niet van toepassing | Niet van toepassing | Niet van toepassing | Niet van toepassing | Niet van toepassing | Ja | In te vullen door de verslaggever | In te vullen door de verslaggever | In te vullen door de verslaggever | In te vullen door de verslaggever
KBR 30 | Junkers | Verbrandingstoestel | Condenserende waterketel | Aardgas/propaan | In te vullen door de verslaggever | Ja | Neen | Neen | ≤ 70 kW | 30 | Neen | Neen | 97.6 | 30 | Niet van toepassing | Niet van toepassing | Niet van toepassing | Een uniek opslagvat voor 2 opwekkers | Niet van toepassing | Niet van toepassing | Niet van toepassing | Niet van toepassing | Niet van toepassing | Niet van toepassing | Niet van toepassing | Ja | In te vullen door de verslaggever | In te vullen door de verslaggever | In te vullen door de verslaggever | In te vullen door de verslaggever
KBR 42 | Junkers | Verbrandingstoestel | Condenserende waterketel | Aardgas/propaan | In te vullen door de verslaggever | Ja | Neen | Neen | ≤ 70 kW | 39 | Neen | Neen | 97 | 30 | Niet van toepassing | Niet van toepassing | Niet van toepassing | Een uniek opslagvat voor 2 opwekkers | Niet van toepassing | Niet van toepassing | Niet van toepassing | Niet van toepassing | Niet van toepassing | Niet van toepassing | Niet van toepassing | Ja | In te vullen door de verslaggever | In te vullen door de verslaggever | In te vullen door de verslaggever | In te vullen door de verslaggever
KSBR 16 | Junkers | Verbrandingstoestel | Condenserende waterketel | Aardgas/propaan | In te vullen door de verslaggever | Ja | Neen | Neen | ≤ 70 kW | 16 | Neen | Neen | 98.9 | 30 | Verwarmingstoestel met apart opslagvat of met externe warmtewisselaar | 15.3 | In te vullen door de verslaggever | Een uniek opslagvat voor 2 opwekkers | Zie productspecificaties tank | In te vullen door de verslaggever | Zie productspecificaties tank | Niet van toepassing | Neen, combinatie niet getest | Neen, combinatie niet getest | Niet gekend | Ja | 70W | Natlopende circulatiepomp met pompregeling | Ja | 0.23
KSBR 30 | Junkers | Verbrandingstoestel | Condenserende waterketel | Aardgas/propaan | In te vullen door de verslaggever | Ja | Neen | Neen | ≤ 70 kW | 30 | Neen | Neen | 97.6 | 30 | Verwarmingstoestel met apart opslagvat of met externe warmtewisselaar | 30.1 | In te vullen door de verslaggever | Een uniek opslagvat voor 2 opwekkers | Zie productspecificaties tank | In te vullen door de verslaggever | Zie productspecificaties tank | Niet van toepassing | Neen, combinatie niet getest | Neen, combinatie niet getest | Niet gekend | Ja | 70W | Natlopende circulatiepomp met pompregeling | Ja | 0.23